## 教学
附件1：初步采购需求（广州美术学院佛山校区教学家具清单及技术参数要求）
序号 | 产品彩图 | 产品名称 | 家具类别 | 规格（W*D*H-MM） | 颜色 | 材质说明 | 采购分类 | 单位 | 数量 | 单价 | 总价 | 备注
1 | =DISPIMG("ID_DDA48A2992454A588B8B26B0E53D45EC",1) | 桌子a | 桌子 | 1200*500*750 | 白色 | 1、板材：采用浸渍胶膜纸饰面刨花板，符合GB/T 15102-2017、GB/T 17657-2022、GB/T 4897-2015、GB/T39600-2021、LY/T 1985-2011、JC/T 2039-2010、GB 8624-2012、HJ 571-2010、GB/T 36022-2018标准；甲醛释放量(气候箱法)≤0.025mg/m³，室内用人造板及其制品甲醛释放量分级达到ENF级；氨释放量(干燥器法)未检出；抗细菌性能：大肠埃希氏菌、表皮葡萄球菌、白色葡萄球菌等抗细菌率均≥99%，防霉菌性能：黑曲霉、宛氏拟青霉、出芽短梗霉等的防霉菌等级均达到0级；密度≥0.6g/cm³，耐高温性能：无裂纹；品质属性：挥发性有机化合物(72h)-苯、甲苯、二甲苯、总挥发性有机化合物(TVOC)等均要未检出；握螺钉力板面≥1500N，板边≥1100N；表面耐香烟灼烧达到5级，表面耐干热达到5级，表面耐污染腐蚀达到5级，表面耐龟裂达到5级，表面耐水蒸气达到5级，耐光色牢度达到5级；燃烧性能等级达到B1级，燃烧增长速率指数FIGRA0.2MJ≤120W/s,火焰横向蔓延未到达试样长翼边缘,600s的总放热量THR600s ≤7.5MJ,60s内焰尖高度Fs≤150mm，60s内无燃烧滴落物引燃滤纸现象，五氯苯酚(PCP)含量未检出。 2、封边：采用PVC封边条，符合QB/T4463-2013、SN/T3814-2014、GB/T43355-2023标准；短链氯化石蜡含量未检出，抗病毒活性率≥99.00%；外观：表面应无皱纹、裂纹、折痕、暗条痕、染色线、刀线、油渍、污点、黑斑、粘胶和杂质，无明显的气泡、针孔、划痕、波纹等瑕疵，表面应光滑，花纹应清晰、均匀，无漏印。压纹(压花)表面应有统一的花式。且压纹应清晰、均匀；耐干热性符合要求，耐磨性符合要求，耐开裂性(耐龟裂性)≥2级，耐老化性符合要求，耐冷热循环符合要求，耐光色牢度（灰色样卡）≥4 级；甲醛释放量未检出，氯乙烯单体未检出，可迁移元素(可溶性重金属)：铅、镉、铬、汞、砷、钡、锑、硒均未检出；邻苯二甲酸酯(DBP、BBP、DEHP、DNOP、DINP和 DIDP)的总量未检出；多溴联苯(PBB)未检出；多溴联苯醚(PBDE)未检出。 3、热熔胶：苯未检出，溶剂型胶粘剂VOC含量限量≤5g/L，黏合强度大，稳定性强，符合GB18583-2008《室内装饰装修材料胶粘剂中有害物质限量》、HJ2541-2016《环境标志产品技术要求胶粘剂》、GB 33372-2020《胶粘剂挥发性有机化合物限量》标准。 4、脚架：采用冷轧钢管制作而成，冷轧钢管符合QB/T 4767-2014、QB/T3827-1999、QB/T3826-1999、QB/T3828-1999、GB/T 10125-2021、GB/T 6461-2002、GB/T1741-2020、QB/T4371-2012、GB/T 700-2006、GB/T 4336-2016标准，金属件外观性能要求合格，耐腐蚀180h后，检查划道两侧3mm以外，应无锈迹、剥落、起皱、变色和失光等现象，180h内，观察在溶液中样板上划道两侧3mm以外,应无鼓泡产生，硬度≥3H、冲击强度：冲击高度400mm，应无剥落、裂纹、皱纹，附着力0级，乙酸盐雾试验（ASS试验）（连续喷雾≥300小时），镀（涂）层对基体的保护等级10级，镀(涂)层本身的耐腐蚀等级10级，中性盐雾（连续喷雾≥300小时），镀(涂)层对基体的保护等级10级，镀(涂)层本身的耐腐蚀等级10级，铜盐加速乙酸盐雾（连续喷雾≥300小时），镀（涂）层对基体的保护等级10级，耐霉菌性：≥4种霉菌，耐霉菌性等级均达到0级，抗菌性能：≥4种菌种，抑菌率均≥95%，下屈服强度≥195N/mm²；抗拉强度315~430N/mm²；断后伸长率≥26%；化学成分：C≤ 0.12%,Si≤ 0.3% ,Mn≤ 0.5%,P≤0.035%，S≤ 0.035%，Ni≤0.3% Cr≤ 0.3%,Cu≤ 0.3%,N≤ 0.012%，弯曲试验：试验后，试样弯曲部位外表面无肉眼可见的裂纹。 5、脚轮：万向刹车轮，符合QB/T 4765-2014 、SN/T 3814-2014 、SN/T 2249-2023 标准；外观：脚轮的轮面应光洁，不应有裂纹、伤痕、毛边等缺陷；金属件的表面应光滑平整，应无锈蚀、毛刺刃口、露底等缺陷；装配：转动零部件应转动灵活，应无卡滞及松脱现象；脚轮零部件之间应装配牢固，轮轴不应随车轮转动；抗冲击性符合要求；滚动阻力符合要求；旋转阻力符合要求；静载荷符合要求；短链氯化石蜡未检出；34种增塑剂均未检出。 6、配置书包挂扣及水瓶挂扣。 | 教学 | 张 | 1540 | 986 | 1518440
2 | =DISPIMG("ID_354AB3C7DCE04E6D880BE494D6880FCB",1) | 椅子a | 椅子 | 常规 | 西皮颜色 白色、橙色、黄色 | 1、面料：采用西皮，游离甲醛未检出，挥发性有机物（V0C）未检出，防霉等级（桔青霉）达到1级，透气性好，韧性高，符合GB/T16799-2018《家具用皮革》；GB20400-2006《皮革和皮毛有害物质限量》；HJ507-2009《环境标志产品技术要求 皮革和合成革》；QB/T 4199-2011《皮革防霉性能测试方法》标准。 2、海绵：采用高弹阻燃海绵，阻燃I级，通过香烟抗引燃特性试验，回弹率≥45%，拉伸强度≥250Kpa，表观密度≥37kg/m³，75%压缩永久变形≤5%，符合GB/T 10802-2023《通用软质聚氨酯泡沫塑料》；GB 17927.1-2011《软体家具 床垫和沙发 抗引燃特性的评定 第1部分：阴燃的香烟》标准。 3、座板：采用优质曲木板，符合GB/T 44689-2024 、GB/T 35601-2024 、GB/T 17657-2022标准；甲醛释放量(干燥器法)≤0.2mg/L，苯未检出，甲苯未检出，二甲苯未检出，总挥发性有机化合物（TVOC）未检出，气味等级≤1级。 4、背靠：全新进口PP+玻纤材质，汽车级西皮套舒适背垫。 5、脚架：采用冷轧钢管制作而成，冷轧钢管符合QB/T 4767-2014、QB/T3827-1999、QB/T3826-1999、QB/T3828-1999、GB/T 10125-2021、GB/T 6461-2002、GB/T1741-2020、QB/T4371-2012、GB/T 700-2006、GB/T 4336-2016标准，金属件外观性能要求合格，耐腐蚀180h后，检查划道两侧3mm以外，应无锈迹、剥落、起皱、变色和失光等现象，180h内，观察在溶液中样板上划道两侧3mm以外,应无鼓泡产生，硬度≥3H、冲击强度：冲击高度400mm，应无剥落、裂纹、皱纹，附着力0级，乙酸盐雾试验（ASS试验）（连续喷雾≥300小时），镀（涂）层对基体的保护等级10级，镀(涂)层本身的耐腐蚀等级10级，中性盐雾（连续喷雾≥300小时），镀(涂)层对基体的保护等级10级，镀(涂)层本身的耐腐蚀等级10级，铜盐加速乙酸盐雾（连续喷雾≥300小时），镀（涂）层对基体的保护等级10级，耐霉菌性：≥4种霉菌，耐霉菌性等级均达到0级，抗菌性能：≥4种菌种，抑菌率均≥95%，下屈服强度≥195N/mm²；抗拉强度315~430N/mm²；断后伸长率≥26%；化学成分：C≤ 0.12%,Si≤ 0.3% ,Mn≤ 0.5%,P≤0.035%，S≤ 0.035%，Ni≤0.3% Cr≤ 0.3%,Cu≤ 0.3%,N≤ 0.012%，弯曲试验：试验后，试样弯曲部位外表面无肉眼可见的裂纹。 | 教学 | 张 | 2066 | 871 | 1799486
3 | =DISPIMG("ID_7F2AE2E523E64F89A3859CC3C7777597",1) | 储物柜b1 | 储物柜 | 立面投影3.0*2.4米=7.2平方米 | 如图 | 1、板材：采用浸渍胶膜纸饰面刨花板，符合GB/T 15102-2017、GB/T 17657-2022、GB/T 4897-2015、GB/T39600-2021、LY/T 1985-2011、JC/T 2039-2010、GB 8624-2012、HJ 571-2010、GB/T 36022-2018标准；甲醛释放量(气候箱法)≤0.025mg/m³，室内用人造板及其制品甲醛释放量分级达到ENF级；氨释放量(干燥器法)未检出；抗细菌性能：大肠埃希氏菌、表皮葡萄球菌、白色葡萄球菌等抗细菌率均≥99%，防霉菌性能：黑曲霉、宛氏拟青霉、出芽短梗霉等的防霉菌等级均达到0级；密度≥0.6g/cm³，耐高温性能：无裂纹；品质属性：挥发性有机化合物(72h)-苯、甲苯、二甲苯、总挥发性有机化合物(TVOC)等均要未检出；握螺钉力板面≥1500N，板边≥1100N；表面耐香烟灼烧达到5级，表面耐干热达到5级，表面耐污染腐蚀达到5级，表面耐龟裂达到5级，表面耐水蒸气达到5级，耐光色牢度达到5级；燃烧性能等级达到B1级，燃烧增长速率指数FIGRA0.2MJ≤120W/s,火焰横向蔓延未到达试样长翼边缘,600s的总放热量THR600s ≤7.5MJ,60s内焰尖高度Fs≤150mm，60s内无燃烧滴落物引燃滤纸现象，五氯苯酚(PCP)含量未检出。 2、封边：采用PVC封边条，符合QB/T4463-2013、SN/T3814-2014、GB/T43355-2023标准；短链氯化石蜡含量未检出，抗病毒活性率≥99.00%；外观：表面应无皱纹、裂纹、折痕、暗条痕、染色线、刀线、油渍、污点、黑斑、粘胶和杂质，无明显的气泡、针孔、划痕、波纹等瑕疵，表面应光滑，花纹应清晰、均匀，无漏印。压纹(压花)表面应有统一的花式。且压纹应清晰、均匀；耐干热性符合要求，耐磨性符合要求，耐开裂性(耐龟裂性)≥2级，耐老化性符合要求，耐冷热循环符合要求，耐光色牢度（灰色样卡）≥4 级；甲醛释放量未检出，氯乙烯单体未检出，可迁移元素(可溶性重金属)：铅、镉、铬、汞、砷、钡、锑、硒均未检出；邻苯二甲酸酯(DBP、BBP、DEHP、DNOP、DINP和 DIDP)的总量未检出；多溴联苯(PBB)未检出；多溴联苯醚(PBDE)未检出。 3、热熔胶：苯未检出，溶剂型胶粘剂VOC含量限量≤5g/L，黏合强度大，稳定性强，符合GB18583-2008《室内装饰装修材料胶粘剂中有害物质限量》、HJ2541-2016《环境标志产品技术要求胶粘剂》、GB 33372-2020《胶粘剂挥发性有机化合物限量》标准。 4、三合一连接件：中性盐雾试验（NSS）连续喷雾≥200h，镀（涂）层对基体的保护等级达到10级，镀（涂）层本身耐腐蚀等级达到10级，符合QB/T3826-1999《轻工产品金属镀层和化学处理层的耐腐蚀试验方法中性盐雾试验(NSS)法》；GB/T28203-2011《家具用连接件技术要求及试验方法》标准。 5、门铰：采用阻尼门铰，耐久性检测≥20万次，功能无损坏；符合QB/T 2189-2013《家具五金 杯状暗铰链》标准。 6、嵌入式拉手带锁 | 教学 | 个 | 1 | 7053 | 7053
4 | =DISPIMG("ID_43ED8F5B67A54D54829CCEFAB42426D1",1) | 讨论桌e | 桌子 | L3200*W1000*H750 | 如图 | 1、板材：采用浸渍胶膜纸饰面刨花板，符合GB/T 15102-2017、GB/T 17657-2022、GB/T 4897-2015、GB/T39600-2021、LY/T 1985-2011、JC/T 2039-2010、GB 8624-2012、HJ 571-2010、GB/T 36022-2018标准；甲醛释放量(气候箱法)≤0.025mg/m³，室内用人造板及其制品甲醛释放量分级达到ENF级；氨释放量(干燥器法)未检出；抗细菌性能：大肠埃希氏菌、表皮葡萄球菌、白色葡萄球菌等抗细菌率均≥99%，防霉菌性能：黑曲霉、宛氏拟青霉、出芽短梗霉等的防霉菌等级均达到0级；密度≥0.6g/cm³，耐高温性能：无裂纹；品质属性：挥发性有机化合物(72h)-苯、甲苯、二甲苯、总挥发性有机化合物(TVOC)等均要未检出；握螺钉力板面≥1500N，板边≥1100N；表面耐香烟灼烧达到5级，表面耐干热达到5级，表面耐污染腐蚀达到5级，表面耐龟裂达到5级，表面耐水蒸气达到5级，耐光色牢度达到5级；燃烧性能等级达到B1级，燃烧增长速率指数FIGRA0.2MJ≤120W/s,火焰横向蔓延未到达试样长翼边缘,600s的总放热量THR600s ≤7.5MJ,60s内焰尖高度Fs≤150mm，60s内无燃烧滴落物引燃滤纸现象，五氯苯酚(PCP)含量未检出。 2、封边：采用PVC封边条，符合QB/T4463-2013、SN/T3814-2014、GB/T43355-2023标准；短链氯化石蜡含量未检出，抗病毒活性率≥99.00%；外观：表面应无皱纹、裂纹、折痕、暗条痕、染色线、刀线、油渍、污点、黑斑、粘胶和杂质，无明显的气泡、针孔、划痕、波纹等瑕疵，表面应光滑，花纹应清晰、均匀，无漏印。压纹(压花)表面应有统一的花式。且压纹应清晰、均匀；耐干热性符合要求，耐磨性符合要求，耐开裂性(耐龟裂性)≥2级，耐老化性符合要求，耐冷热循环符合要求，耐光色牢度（灰色样卡）≥4 级；甲醛释放量未检出，氯乙烯单体未检出，可迁移元素(可溶性重金属)：铅、镉、铬、汞、砷、钡、锑、硒均未检出；邻苯二甲酸酯(DBP、BBP、DEHP、DNOP、DINP和 DIDP)的总量未检出；多溴联苯(PBB)未检出；多溴联苯醚(PBDE)未检出。 3、热熔胶：苯未检出，溶剂型胶粘剂VOC含量限量≤5g/L，黏合强度大，稳定性强，符合GB18583-2008《室内装饰装修材料胶粘剂中有害物质限量》、HJ2541-2016《环境标志产品技术要求胶粘剂》、GB 33372-2020《胶粘剂挥发性有机化合物限量》标准。 4、脚架：采用铝合金，桌面采用铝合金包边工艺，桌面包边和桌脚采用压铸件一体连接成型，结构稳定。 | 教学 | 张 | 1 | 2924 | 2924
5 | =DISPIMG("ID_D8F38E8C6BC247B689F8314E85511134",1) | 茶水柜a | 茶水柜 | 1200*400*750 | 如图 | 1、板材：采用浸渍胶膜纸饰面刨花板，符合GB/T 15102-2017、GB/T 17657-2022、GB/T 4897-2015、GB/T39600-2021、LY/T 1985-2011、JC/T 2039-2010、GB 8624-2012、HJ 571-2010、GB/T 36022-2018标准；甲醛释放量(气候箱法)≤0.025mg/m³，室内用人造板及其制品甲醛释放量分级达到ENF级；氨释放量(干燥器法)未检出；抗细菌性能：大肠埃希氏菌、表皮葡萄球菌、白色葡萄球菌等抗细菌率均≥99%，防霉菌性能：黑曲霉、宛氏拟青霉、出芽短梗霉等的防霉菌等级均达到0级；密度≥0.6g/cm³，耐高温性能：无裂纹；品质属性：挥发性有机化合物(72h)-苯、甲苯、二甲苯、总挥发性有机化合物(TVOC)等均要未检出；握螺钉力板面≥1500N，板边≥1100N；表面耐香烟灼烧达到5级，表面耐干热达到5级，表面耐污染腐蚀达到5级，表面耐龟裂达到5级，表面耐水蒸气达到5级，耐光色牢度达到5级；燃烧性能等级达到B1级，燃烧增长速率指数FIGRA0.2MJ≤120W/s,火焰横向蔓延未到达试样长翼边缘,600s的总放热量THR600s ≤7.5MJ,60s内焰尖高度Fs≤150mm，60s内无燃烧滴落物引燃滤纸现象，五氯苯酚(PCP)含量未检出。 2、封边：采用PVC封边条，符合QB/T4463-2013、SN/T3814-2014、GB/T43355-2023标准；短链氯化石蜡含量未检出，抗病毒活性率≥99.00%；外观：表面应无皱纹、裂纹、折痕、暗条痕、染色线、刀线、油渍、污点、黑斑、粘胶和杂质，无明显的气泡、针孔、划痕、波纹等瑕疵，表面应光滑，花纹应清晰、均匀，无漏印。压纹(压花)表面应有统一的花式。且压纹应清晰、均匀；耐干热性符合要求，耐磨性符合要求，耐开裂性(耐龟裂性)≥2级，耐老化性符合要求，耐冷热循环符合要求，耐光色牢度（灰色样卡）≥4 级；甲醛释放量未检出，氯乙烯单体未检出，可迁移元素(可溶性重金属)：铅、镉、铬、汞、砷、钡、锑、硒均未检出；邻苯二甲酸酯(DBP、BBP、DEHP、DNOP、DINP和 DIDP)的总量未检出；多溴联苯(PBB)未检出；多溴联苯醚(PBDE)未检出。 3、热熔胶：苯未检出，溶剂型胶粘剂VOC含量限量≤5g/L，黏合强度大，稳定性强，符合GB18583-2008《室内装饰装修材料胶粘剂中有害物质限量》、HJ2541-2016《环境标志产品技术要求胶粘剂》、GB 33372-2020《胶粘剂挥发性有机化合物限量》标准。 4、三合一连接件：中性盐雾试验（NSS）连续喷雾≥200h，镀（涂）层对基体的保护等级达到10级，镀（涂）层本身耐腐蚀等级达到10级，符合QB/T3826-1999《轻工产品金属镀层和化学处理层的耐腐蚀试验方法中性盐雾试验(NSS)法》；GB/T28203-2011《家具用连接件技术要求及试验方法》标准。 5、导轨：采用阻尼导轨，抽屉导轨组件底部变形检测合格；抽屉导轨组件结构强度检测合格；耐久性检测≥20万次，功能无损；符合QB/T 2454-2013《家具五金抽屉导轨》标准。 6、门铰：采用阻尼门铰，耐久性检测≥20万次，功能无损坏；符合QB/T 2189-2013《家具五金 杯状暗铰链》标准。 | 教学 | 个 | 3 | 984 | 2952
6 | =DISPIMG("ID_F02CD6E768D0430CAEBB61A6B96F16C3",1) | 组合沙发1 | 沙发 | 4480*1810*950 | 如图 | 1、面料：采用西皮，干擦500次、湿擦250次、碱性汗液80次均合格，涂层厚度25μm均≥4级；涂层粘着牢度≥2.5N/10mm；耐折牢度(50000次)无裂纹；耐磨性(CS-10,500g,500r)无明显损伤、剥落；气味≤3级；pH≥3，材质鉴别(PVC/PU革)：聚氯乙烯(PVC)人造革(人造革)，符合GB/T16799-2018《家具用皮革》；GB/T30695-2014《聚氯乙烯、聚氨酯人造革(合成革)材质鉴别方法》标准。 2、海绵：采用高弹阻燃海绵，阻燃II级，通过模拟火柴火焰引燃试验，回弹率≥45%，拉伸强度≥130Kpa，表观密度偏差±2.0kg/m³，75%压缩永久变形≤5%，65%/25%压陷比≥2.0；气味等级≥7级，断裂伸长率≥160%；撕裂强度≥3.5N/cm；干热老化后拉伸强度≥95kPa；干热老化后拉伸强度变化率≤±20%；湿热老化后拉伸强度≥120kPa；湿热老化后拉伸强度变化率≤±30%；甲醛散发未检出，符合GB/T 10802-2023《通用软质聚氨酯泡沫塑料》；GB 17927-2024《家具阻燃性能安全技术规范》标准。 3、框架：采用优质橡木实木方钉架，经过烘干、杀虫、除菌处理，经过防虫、防霉变处理，甲醛释放量≤0.04mg/m3，木材含水率:6-8%，符合GB/T 1927.4-2021《无疵小试样木材物理力学性质试验方法第4部分:含水率测定》、GB/T 3324-2024《木家具通用技术条件》标准。 | 教学 | 组 | 1 | 13715 | 13715
7 | =DISPIMG("ID_3785638E05FA4016948654FEBDA353DB",1) | 组合沙发2 | 沙发 | 2765*610*950 | 如图 | 1、面料：采用西皮，干擦500次、湿擦250次、碱性汗液80次均合格，涂层厚度25μm均≥4级；涂层粘着牢度≥2.5N/10mm；耐折牢度(50000次)无裂纹；耐磨性(CS-10,500g,500r)无明显损伤、剥落；气味≤3级；pH≥3，材质鉴别(PVC/PU革)：聚氯乙烯(PVC)人造革(人造革)，符合GB/T16799-2018《家具用皮革》；GB/T30695-2014《聚氯乙烯、聚氨酯人造革(合成革)材质鉴别方法》标准。 2、海绵：采用高弹阻燃海绵，阻燃II级，通过模拟火柴火焰引燃试验，回弹率≥45%，拉伸强度≥130Kpa，表观密度偏差±2.0kg/m³，75%压缩永久变形≤5%，65%/25%压陷比≥2.0；气味等级≥7级，断裂伸长率≥160%；撕裂强度≥3.5N/cm；干热老化后拉伸强度≥95kPa；干热老化后拉伸强度变化率≤±20%；湿热老化后拉伸强度≥120kPa；湿热老化后拉伸强度变化率≤±30%；甲醛散发未检出，符合GB/T 10802-2023《通用软质聚氨酯泡沫塑料》；GB 17927-2024《家具阻燃性能安全技术规范》标准。 3、框架：采用优质橡木实木方钉架，经过烘干、杀虫、除菌处理，经过防虫、防霉变处理，甲醛释放量≤0.04mg/m3，木材含水率:6-8%，符合GB/T 1927.4-2021《无疵小试样木材物理力学性质试验方法第4部分:含水率测定》、GB/T 3324-2024《木家具通用技术条件》标准。 | 教学 | 组 | 1 | 6038 | 6038
8 | =DISPIMG("ID_A84B886796C54DA7AB67716B7D8DCF43",1) | 组合沙发3 | 沙发 | 3110*1880*950 | 如图 | 1、面料：采用西皮，干擦500次、湿擦250次、碱性汗液80次均合格，涂层厚度25μm均≥4级；涂层粘着牢度≥2.5N/10mm；耐折牢度(50000次)无裂纹；耐磨性(CS-10,500g,500r)无明显损伤、剥落；气味≤3级；pH≥3，材质鉴别(PVC/PU革)：聚氯乙烯(PVC)人造革(人造革)，符合GB/T16799-2018《家具用皮革》；GB/T30695-2014《聚氯乙烯、聚氨酯人造革(合成革)材质鉴别方法》标准。 2、海绵：采用高弹阻燃海绵，阻燃II级，通过模拟火柴火焰引燃试验，回弹率≥45%，拉伸强度≥130Kpa，表观密度偏差±2.0kg/m³，75%压缩永久变形≤5%，65%/25%压陷比≥2.0；气味等级≥7级，断裂伸长率≥160%；撕裂强度≥3.5N/cm；干热老化后拉伸强度≥95kPa；干热老化后拉伸强度变化率≤±20%；湿热老化后拉伸强度≥120kPa；湿热老化后拉伸强度变化率≤±30%；甲醛散发未检出，符合GB/T 10802-2023《通用软质聚氨酯泡沫塑料》；GB 17927-2024《家具阻燃性能安全技术规范》标准。 3、框架：采用优质橡木实木方钉架，经过烘干、杀虫、除菌处理，经过防虫、防霉变处理，甲醛释放量≤0.04mg/m3，木材含水率:6-8%，符合GB/T 1927.4-2021《无疵小试样木材物理力学性质试验方法第4部分:含水率测定》、GB/T 3324-2024《木家具通用技术条件》标准。 | 教学 | 组 | 1 | 10279 | 10279
9 | =DISPIMG("ID_E898A45BD09E4412960E93A550363232",1) | 组合沙发4 | 沙发 | 3110*1880*950 | 如图 | 1、面料：采用西皮，干擦500次、湿擦250次、碱性汗液80次均合格，涂层厚度25μm均≥4级；涂层粘着牢度≥2.5N/10mm；耐折牢度(50000次)无裂纹；耐磨性(CS-10,500g,500r)无明显损伤、剥落；气味≤3级；pH≥3，材质鉴别(PVC/PU革)：聚氯乙烯(PVC)人造革(人造革)，符合GB/T16799-2018《家具用皮革》；GB/T30695-2014《聚氯乙烯、聚氨酯人造革(合成革)材质鉴别方法》标准。 2、海绵：采用高弹阻燃海绵，阻燃II级，通过模拟火柴火焰引燃试验，回弹率≥45%，拉伸强度≥130Kpa，表观密度偏差±2.0kg/m³，75%压缩永久变形≤5%，65%/25%压陷比≥2.0；气味等级≥7级，断裂伸长率≥160%；撕裂强度≥3.5N/cm；干热老化后拉伸强度≥95kPa；干热老化后拉伸强度变化率≤±20%；湿热老化后拉伸强度≥120kPa；湿热老化后拉伸强度变化率≤±30%；甲醛散发未检出，符合GB/T 10802-2023《通用软质聚氨酯泡沫塑料》；GB 17927-2024《家具阻燃性能安全技术规范》标准。 3、框架：采用优质橡木实木方钉架，经过烘干、杀虫、除菌处理，经过防虫、防霉变处理，甲醛释放量≤0.04mg/m3，木材含水率:6-8%，符合GB/T 1927.4-2021《无疵小试样木材物理力学性质试验方法第4部分:含水率测定》、GB/T 3324-2024《木家具通用技术条件》标准。 | 教学 | 组 | 1 | 10279 | 10279
10 | =DISPIMG("ID_031AAC6522EB45AFB7C830A475FF31DA",1) | 组合沙发5 | 沙发 | 3110*1880*950 | 如图 | 1、面料：采用西皮，干擦500次、湿擦250次、碱性汗液80次均合格，涂层厚度25μm均≥4级；涂层粘着牢度≥2.5N/10mm；耐折牢度(50000次)无裂纹；耐磨性(CS-10,500g,500r)无明显损伤、剥落；气味≤3级；pH≥3，材质鉴别(PVC/PU革)：聚氯乙烯(PVC)人造革(人造革)，符合GB/T16799-2018《家具用皮革》；GB/T30695-2014《聚氯乙烯、聚氨酯人造革(合成革)材质鉴别方法》标准。 2、海绵：采用高弹阻燃海绵，阻燃II级，通过模拟火柴火焰引燃试验，回弹率≥45%，拉伸强度≥130Kpa，表观密度偏差±2.0kg/m³，75%压缩永久变形≤5%，65%/25%压陷比≥2.0；气味等级≥7级，断裂伸长率≥160%；撕裂强度≥3.5N/cm；干热老化后拉伸强度≥95kPa；干热老化后拉伸强度变化率≤±20%；湿热老化后拉伸强度≥120kPa；湿热老化后拉伸强度变化率≤±30%；甲醛散发未检出，符合GB/T 10802-2023《通用软质聚氨酯泡沫塑料》；GB 17927-2024《家具阻燃性能安全技术规范》标准。 3、框架：采用优质橡木实木方钉架，经过烘干、杀虫、除菌处理，经过防虫、防霉变处理，甲醛释放量≤0.04mg/m3，木材含水率:6-8%，符合GB/T 1927.4-2021《无疵小试样木材物理力学性质试验方法第4部分:含水率测定》、GB/T 3324-2024《木家具通用技术条件》标准。 | 教学 | 组 | 1 | 10279 | 10279
11 | =DISPIMG("ID_50FF111611194048B6D2B07D5A1E4877",1) | 休闲茶几a | 茶几 | Φ900*760 | 如图 | 1、面板：哑光烤漆工艺，基材采用中密度纤维板，符合GB/T 11718-2021、QB/T4371-2012、JC/T 2039-2010、GB/T 29899-2024标准，甲醛释放量(气候箱法)未检出；抗菌性能：大肠杆菌(大肠埃希氏菌)的抑菌率≥99%；防霉性能：黑曲霉的防霉等级达到0级；物理力学性能：静曲强度≥35MPa、弹性模量≥7200MPa、内胶合强度≥0.9MPa；品质属性：挥发性有机化合物释放浓度(7d)-苯、甲苯、二甲苯、总挥发性有机化合物(TVOC)等均未检出； 2、脚架：中密度纤维板基材贴实木木皮，木皮符合GB/T13010-2020、LY/T1985-2011、GB/T17657-2022标准；厚度≥0.8mm，单板含水率≤10%，甲醛释放量(干燥器法)≤0.2mg/L，五氯苯酚未检出，表面粗糙度符合要求。 | 教学 | 张 | 5 | 1713 | 8565
12 | =DISPIMG("ID_C394D2A53FE4481CAF49C6C2F99983A7",1) | 储物柜a1 | 储物柜 | 1200*400*2400 | 如图 | 1、板材：采用浸渍胶膜纸饰面刨花板，符合GB/T 15102-2017、GB/T 17657-2022、GB/T 4897-2015、GB/T39600-2021、LY/T 1985-2011、JC/T 2039-2010、GB 8624-2012、HJ 571-2010、GB/T 36022-2018标准；甲醛释放量(气候箱法)≤0.025mg/m³，室内用人造板及其制品甲醛释放量分级达到ENF级；氨释放量(干燥器法)未检出；抗细菌性能：大肠埃希氏菌、表皮葡萄球菌、白色葡萄球菌等抗细菌率均≥99%，防霉菌性能：黑曲霉、宛氏拟青霉、出芽短梗霉等的防霉菌等级均达到0级；密度≥0.6g/cm³，耐高温性能：无裂纹；品质属性：挥发性有机化合物(72h)-苯、甲苯、二甲苯、总挥发性有机化合物(TVOC)等均要未检出；握螺钉力板面≥1500N，板边≥1100N；表面耐香烟灼烧达到5级，表面耐干热达到5级，表面耐污染腐蚀达到5级，表面耐龟裂达到5级，表面耐水蒸气达到5级，耐光色牢度达到5级；燃烧性能等级达到B1级，燃烧增长速率指数FIGRA0.2MJ≤120W/s,火焰横向蔓延未到达试样长翼边缘,600s的总放热量THR600s ≤7.5MJ,60s内焰尖高度Fs≤150mm，60s内无燃烧滴落物引燃滤纸现象，五氯苯酚(PCP)含量未检出。 2、封边：采用PVC封边条，符合QB/T4463-2013、SN/T3814-2014、GB/T43355-2023标准；短链氯化石蜡含量未检出，抗病毒活性率≥99.00%；外观：表面应无皱纹、裂纹、折痕、暗条痕、染色线、刀线、油渍、污点、黑斑、粘胶和杂质，无明显的气泡、针孔、划痕、波纹等瑕疵，表面应光滑，花纹应清晰、均匀，无漏印。压纹(压花)表面应有统一的花式。且压纹应清晰、均匀；耐干热性符合要求，耐磨性符合要求，耐开裂性(耐龟裂性)≥2级，耐老化性符合要求，耐冷热循环符合要求，耐光色牢度（灰色样卡）≥4 级；甲醛释放量未检出，氯乙烯单体未检出，可迁移元素(可溶性重金属)：铅、镉、铬、汞、砷、钡、锑、硒均未检出；邻苯二甲酸酯(DBP、BBP、DEHP、DNOP、DINP和 DIDP)的总量未检出；多溴联苯(PBB)未检出；多溴联苯醚(PBDE)未检出。 3、热熔胶：苯未检出，溶剂型胶粘剂VOC含量限量≤5g/L，黏合强度大，稳定性强，符合GB18583-2008《室内装饰装修材料胶粘剂中有害物质限量》、HJ2541-2016《环境标志产品技术要求胶粘剂》、GB 33372-2020《胶粘剂挥发性有机化合物限量》标准。 4、三合一连接件：中性盐雾试验（NSS）连续喷雾≥200h，镀（涂）层对基体的保护等级达到10级，镀（涂）层本身耐腐蚀等级达到10级，符合QB/T3826-1999《轻工产品金属镀层和化学处理层的耐腐蚀试验方法中性盐雾试验(NSS)法》；GB/T28203-2011《家具用连接件技术要求及试验方法》标准。 5、门铰：采用阻尼门铰，耐久性检测≥20万次，功能无损坏；符合QB/T 2189-2013《家具五金 杯状暗铰链》标准。 6、钢制锁：符合GB/T 3325-2024、QB/T 1621-2015、GB/T 10125-2021标准；外观性能-金属件：电镀件、喷漆（塑）涂层检测合格；保密度：弹子锁钥匙不同牙花数≥250种，弹子锁互开率≤0.250%；牢固度：锁头固定连接静拉力无松动，弹子锁使用寿命≥10000次，无损；弹子锁钥匙拔出静拉力≤5N，钥匙开启扭矩≤0.35N·m；外观质量：电镀件耐腐蚀≥9级；人造气氛腐蚀试验（盐雾试验）：铜加速乙酸盐雾（CASS）试验周期≥100h，起泡：起泡等级≤1（S1）、生锈：生锈等级≤Ri1、开裂：开裂等级≤1（S1）、剥落：剥落等级≤1（S1）。 7、结构：柜门斜切边拉手。 | 教学 | 个 | 13 | 2064 | 26832
13 | =DISPIMG("ID_43ED8F5B67A54D54829CCEFAB42426D1",1) | 讨论桌j | 桌子 | 2100*900*750 | 如图 | 1、板材：采用浸渍胶膜纸饰面刨花板，符合GB/T 15102-2017、GB/T 17657-2022、GB/T 4897-2015、GB/T39600-2021、LY/T 1985-2011、JC/T 2039-2010、GB 8624-2012、HJ 571-2010、GB/T 36022-2018标准；甲醛释放量(气候箱法)≤0.025mg/m³，室内用人造板及其制品甲醛释放量分级达到ENF级；氨释放量(干燥器法)未检出；抗细菌性能：大肠埃希氏菌、表皮葡萄球菌、白色葡萄球菌等抗细菌率均≥99%，防霉菌性能：黑曲霉、宛氏拟青霉、出芽短梗霉等的防霉菌等级均达到0级；密度≥0.6g/cm³，耐高温性能：无裂纹；品质属性：挥发性有机化合物(72h)-苯、甲苯、二甲苯、总挥发性有机化合物(TVOC)等均要未检出；握螺钉力板面≥1500N，板边≥1100N；表面耐香烟灼烧达到5级，表面耐干热达到5级，表面耐污染腐蚀达到5级，表面耐龟裂达到5级，表面耐水蒸气达到5级，耐光色牢度达到5级；燃烧性能等级达到B1级，燃烧增长速率指数FIGRA0.2MJ≤120W/s,火焰横向蔓延未到达试样长翼边缘,600s的总放热量THR600s ≤7.5MJ,60s内焰尖高度Fs≤150mm，60s内无燃烧滴落物引燃滤纸现象，五氯苯酚(PCP)含量未检出。 2、封边：采用PVC封边条，符合QB/T4463-2013、SN/T3814-2014、GB/T43355-2023标准；短链氯化石蜡含量未检出，抗病毒活性率≥99.00%；外观：表面应无皱纹、裂纹、折痕、暗条痕、染色线、刀线、油渍、污点、黑斑、粘胶和杂质，无明显的气泡、针孔、划痕、波纹等瑕疵，表面应光滑，花纹应清晰、均匀，无漏印。压纹(压花)表面应有统一的花式。且压纹应清晰、均匀；耐干热性符合要求，耐磨性符合要求，耐开裂性(耐龟裂性)≥2级，耐老化性符合要求，耐冷热循环符合要求，耐光色牢度（灰色样卡）≥4 级；甲醛释放量未检出，氯乙烯单体未检出，可迁移元素(可溶性重金属)：铅、镉、铬、汞、砷、钡、锑、硒均未检出；邻苯二甲酸酯(DBP、BBP、DEHP、DNOP、DINP和 DIDP)的总量未检出；多溴联苯(PBB)未检出；多溴联苯醚(PBDE)未检出。 3、热熔胶：苯未检出，溶剂型胶粘剂VOC含量限量≤5g/L，黏合强度大，稳定性强，符合GB18583-2008《室内装饰装修材料胶粘剂中有害物质限量》、HJ2541-2016《环境标志产品技术要求胶粘剂》、GB 33372-2020《胶粘剂挥发性有机化合物限量》标准。 4、脚架：采用铝合金，桌面采用铝合金包边工艺，桌面包边和桌脚采用压铸件一体连接成型，结构稳定。 | 教学 | 张 | 11 | 2407 | 26477
14 | =DISPIMG("ID_919358B2BFB34F22B517820A9FF73A8E",1) | 储物柜b2 | 储物柜 | 立面投影4*2.4米=9.6平方米 | 如图 | 1、板材：采用浸渍胶膜纸饰面刨花板，符合GB/T 15102-2017、GB/T 17657-2022、GB/T 4897-2015、GB/T39600-2021、LY/T 1985-2011、JC/T 2039-2010、GB 8624-2012、HJ 571-2010、GB/T 36022-2018标准；甲醛释放量(气候箱法)≤0.025mg/m³，室内用人造板及其制品甲醛释放量分级达到ENF级；氨释放量(干燥器法)未检出；抗细菌性能：大肠埃希氏菌、表皮葡萄球菌、白色葡萄球菌等抗细菌率均≥99%，防霉菌性能：黑曲霉、宛氏拟青霉、出芽短梗霉等的防霉菌等级均达到0级；密度≥0.6g/cm³，耐高温性能：无裂纹；品质属性：挥发性有机化合物(72h)-苯、甲苯、二甲苯、总挥发性有机化合物(TVOC)等均要未检出；握螺钉力板面≥1500N，板边≥1100N；表面耐香烟灼烧达到5级，表面耐干热达到5级，表面耐污染腐蚀达到5级，表面耐龟裂达到5级，表面耐水蒸气达到5级，耐光色牢度达到5级；燃烧性能等级达到B1级，燃烧增长速率指数FIGRA0.2MJ≤120W/s,火焰横向蔓延未到达试样长翼边缘,600s的总放热量THR600s ≤7.5MJ,60s内焰尖高度Fs≤150mm，60s内无燃烧滴落物引燃滤纸现象，五氯苯酚(PCP)含量未检出。 2、封边：采用PVC封边条，符合QB/T4463-2013、SN/T3814-2014、GB/T43355-2023标准；短链氯化石蜡含量未检出，抗病毒活性率≥99.00%；外观：表面应无皱纹、裂纹、折痕、暗条痕、染色线、刀线、油渍、污点、黑斑、粘胶和杂质，无明显的气泡、针孔、划痕、波纹等瑕疵，表面应光滑，花纹应清晰、均匀，无漏印。压纹(压花)表面应有统一的花式。且压纹应清晰、均匀；耐干热性符合要求，耐磨性符合要求，耐开裂性(耐龟裂性)≥2级，耐老化性符合要求，耐冷热循环符合要求，耐光色牢度（灰色样卡）≥4 级；甲醛释放量未检出，氯乙烯单体未检出，可迁移元素(可溶性重金属)：铅、镉、铬、汞、砷、钡、锑、硒均未检出；邻苯二甲酸酯(DBP、BBP、DEHP、DNOP、DINP和 DIDP)的总量未检出；多溴联苯(PBB)未检出；多溴联苯醚(PBDE)未检出。 3、热熔胶：苯未检出，溶剂型胶粘剂VOC含量限量≤5g/L，黏合强度大，稳定性强，符合GB18583-2008《室内装饰装修材料胶粘剂中有害物质限量》、HJ2541-2016《环境标志产品技术要求胶粘剂》、GB 33372-2020《胶粘剂挥发性有机化合物限量》标准。 4、三合一连接件：中性盐雾试验（NSS）连续喷雾≥200h，镀（涂）层对基体的保护等级达到10级，镀（涂）层本身耐腐蚀等级达到10级，符合QB/T3826-1999《轻工产品金属镀层和化学处理层的耐腐蚀试验方法中性盐雾试验(NSS)法》；GB/T28203-2011《家具用连接件技术要求及试验方法》标准。 5、门铰：采用阻尼门铰，耐久性检测≥20万次，功能无损坏；符合QB/T 2189-2013《家具五金 杯状暗铰链》标准。 6、钢制锁：符合GB/T 3325-2024、QB/T 1621-2015、GB/T 10125-2021标准；外观性能-金属件：电镀件、喷漆（塑）涂层检测合格；保密度：弹子锁钥匙不同牙花数≥250种，弹子锁互开率≤0.250%；牢固度：锁头固定连接静拉力无松动，弹子锁使用寿命≥10000次，无损；弹子锁钥匙拔出静拉力≤5N，钥匙开启扭矩≤0.35N·m；外观质量：电镀件耐腐蚀≥9级；人造气氛腐蚀试验（盐雾试验）：铜加速乙酸盐雾（CASS）试验周期≥100h，起泡：起泡等级≤1（S1）、生锈：生锈等级≤Ri1、开裂：开裂等级≤1（S1）、剥落：剥落等级≤1（S1）。 7、结构：柜门斜切边拉手。 | 教学 | 个 | 1 | 8880 | 8880
15 | =DISPIMG("ID_43ED8F5B67A54D54829CCEFAB42426D1",1) | 桌子j | 桌子 | 2100*900*750 | 如图 | 1、板材：采用浸渍胶膜纸饰面刨花板，符合GB/T 15102-2017、GB/T 17657-2022、GB/T 4897-2015、GB/T39600-2021、LY/T 1985-2011、JC/T 2039-2010、GB 8624-2012、HJ 571-2010、GB/T 36022-2018标准；甲醛释放量(气候箱法)≤0.025mg/m³，室内用人造板及其制品甲醛释放量分级达到ENF级；氨释放量(干燥器法)未检出；抗细菌性能：大肠埃希氏菌、表皮葡萄球菌、白色葡萄球菌等抗细菌率均≥99%，防霉菌性能：黑曲霉、宛氏拟青霉、出芽短梗霉等的防霉菌等级均达到0级；密度≥0.6g/cm³，耐高温性能：无裂纹；品质属性：挥发性有机化合物(72h)-苯、甲苯、二甲苯、总挥发性有机化合物(TVOC)等均要未检出；握螺钉力板面≥1500N，板边≥1100N；表面耐香烟灼烧达到5级，表面耐干热达到5级，表面耐污染腐蚀达到5级，表面耐龟裂达到5级，表面耐水蒸气达到5级，耐光色牢度达到5级；燃烧性能等级达到B1级，燃烧增长速率指数FIGRA0.2MJ≤120W/s,火焰横向蔓延未到达试样长翼边缘,600s的总放热量THR600s ≤7.5MJ,60s内焰尖高度Fs≤150mm，60s内无燃烧滴落物引燃滤纸现象，五氯苯酚(PCP)含量未检出。 2、封边：采用PVC封边条，符合QB/T4463-2013、SN/T3814-2014、GB/T43355-2023标准；短链氯化石蜡含量未检出，抗病毒活性率≥99.00%；外观：表面应无皱纹、裂纹、折痕、暗条痕、染色线、刀线、油渍、污点、黑斑、粘胶和杂质，无明显的气泡、针孔、划痕、波纹等瑕疵，表面应光滑，花纹应清晰、均匀，无漏印。压纹(压花)表面应有统一的花式。且压纹应清晰、均匀；耐干热性符合要求，耐磨性符合要求，耐开裂性(耐龟裂性)≥2级，耐老化性符合要求，耐冷热循环符合要求，耐光色牢度（灰色样卡）≥4 级；甲醛释放量未检出，氯乙烯单体未检出，可迁移元素(可溶性重金属)：铅、镉、铬、汞、砷、钡、锑、硒均未检出；邻苯二甲酸酯(DBP、BBP、DEHP、DNOP、DINP和 DIDP)的总量未检出；多溴联苯(PBB)未检出；多溴联苯醚(PBDE)未检出。 3、热熔胶：苯未检出，溶剂型胶粘剂VOC含量限量≤5g/L，黏合强度大，稳定性强，符合GB18583-2008《室内装饰装修材料胶粘剂中有害物质限量》、HJ2541-2016《环境标志产品技术要求胶粘剂》、GB 33372-2020《胶粘剂挥发性有机化合物限量》标准。 4、脚架：采用铝合金，桌面采用铝合金包边工艺，桌面包边和桌脚采用压铸件一体连接成型，结构稳定。 | 教学 | 张 | 6 | 2407 | 14442
16 | =DISPIMG("ID_736F8C9D11A9465483FA124F3ECDEA29",1) | 文件柜c（带锁） | 文件柜 | 1000*400*2000 | 如图 | 1、板材：采用浸渍胶膜纸饰面刨花板，符合GB/T 15102-2017、GB/T 17657-2022、GB/T 4897-2015、GB/T39600-2021、LY/T 1985-2011、JC/T 2039-2010、GB 8624-2012、HJ 571-2010、GB/T 36022-2018标准；甲醛释放量(气候箱法)≤0.025mg/m³，室内用人造板及其制品甲醛释放量分级达到ENF级；氨释放量(干燥器法)未检出；抗细菌性能：大肠埃希氏菌、表皮葡萄球菌、白色葡萄球菌等抗细菌率均≥99%，防霉菌性能：黑曲霉、宛氏拟青霉、出芽短梗霉等的防霉菌等级均达到0级；密度≥0.6g/cm³，耐高温性能：无裂纹；品质属性：挥发性有机化合物(72h)-苯、甲苯、二甲苯、总挥发性有机化合物(TVOC)等均要未检出；握螺钉力板面≥1500N，板边≥1100N；表面耐香烟灼烧达到5级，表面耐干热达到5级，表面耐污染腐蚀达到5级，表面耐龟裂达到5级，表面耐水蒸气达到5级，耐光色牢度达到5级；燃烧性能等级达到B1级，燃烧增长速率指数FIGRA0.2MJ≤120W/s,火焰横向蔓延未到达试样长翼边缘,600s的总放热量THR600s ≤7.5MJ,60s内焰尖高度Fs≤150mm，60s内无燃烧滴落物引燃滤纸现象，五氯苯酚(PCP)含量未检出。 2、封边：采用PVC封边条，符合QB/T4463-2013、SN/T3814-2014、GB/T43355-2023标准；短链氯化石蜡含量未检出，抗病毒活性率≥99.00%；外观：表面应无皱纹、裂纹、折痕、暗条痕、染色线、刀线、油渍、污点、黑斑、粘胶和杂质，无明显的气泡、针孔、划痕、波纹等瑕疵，表面应光滑，花纹应清晰、均匀，无漏印。压纹(压花)表面应有统一的花式。且压纹应清晰、均匀；耐干热性符合要求，耐磨性符合要求，耐开裂性(耐龟裂性)≥2级，耐老化性符合要求，耐冷热循环符合要求，耐光色牢度（灰色样卡）≥4 级；甲醛释放量未检出，氯乙烯单体未检出，可迁移元素(可溶性重金属)：铅、镉、铬、汞、砷、钡、锑、硒均未检出；邻苯二甲酸酯(DBP、BBP、DEHP、DNOP、DINP和 DIDP)的总量未检出；多溴联苯(PBB)未检出；多溴联苯醚(PBDE)未检出。 3、热熔胶：苯未检出，溶剂型胶粘剂VOC含量限量≤5g/L，黏合强度大，稳定性强，符合GB18583-2008《室内装饰装修材料胶粘剂中有害物质限量》、HJ2541-2016《环境标志产品技术要求胶粘剂》、GB 33372-2020《胶粘剂挥发性有机化合物限量》标准。 4、三合一连接件：中性盐雾试验（NSS）连续喷雾≥200h，镀（涂）层对基体的保护等级达到10级，镀（涂）层本身耐腐蚀等级达到10级，符合QB/T3826-1999《轻工产品金属镀层和化学处理层的耐腐蚀试验方法中性盐雾试验(NSS)法》；GB/T28203-2011《家具用连接件技术要求及试验方法》标准。 5、门铰：采用阻尼门铰，耐久性检测≥20万次，功能无损坏；符合QB/T 2189-2013《家具五金 杯状暗铰链》标准。 6、钢制锁：符合GB/T 3325-2024、QB/T 1621-2015、GB/T 10125-2021标准；外观性能-金属件：电镀件、喷漆（塑）涂层检测合格；保密度：弹子锁钥匙不同牙花数≥250种，弹子锁互开率≤0.250%；牢固度：锁头固定连接静拉力无松动，弹子锁使用寿命≥10000次，无损；弹子锁钥匙拔出静拉力≤5N，钥匙开启扭矩≤0.35N·m；外观质量：电镀件耐腐蚀≥9级；人造气氛腐蚀试验（盐雾试验）：铜加速乙酸盐雾（CASS）试验周期≥100h，起泡：起泡等级≤1（S1）、生锈：生锈等级≤Ri1、开裂：开裂等级≤1（S1）、剥落：剥落等级≤1（S1）。 7、结构：柜门斜切边拉手。 | 教学 | 个 | 2 | 1220 | 2440
17 | =DISPIMG("ID_3EB7979C09BC42D3A56CFA3694F8A786",1) | 三人沙发b | 沙发 | 1910*810*650 | 如图 | 1、面料：采用西皮，干擦500次、湿擦250次、碱性汗液80次均合格，涂层厚度25μm均≥4级；涂层粘着牢度≥2.5N/10mm；耐折牢度(50000次)无裂纹；耐磨性(CS-10,500g,500r)无明显损伤、剥落；气味≤3级；pH≥3，材质鉴别(PVC/PU革)：聚氯乙烯(PVC)人造革(人造革)，符合GB/T16799-2018《家具用皮革》；GB/T30695-2014《聚氯乙烯、聚氨酯人造革(合成革)材质鉴别方法》标准。 2、海绵：采用高弹阻燃海绵，阻燃II级，通过模拟火柴火焰引燃试验，回弹率≥45%，拉伸强度≥130Kpa，表观密度偏差±2.0kg/m³，75%压缩永久变形≤5%，65%/25%压陷比≥2.0；气味等级≥7级，断裂伸长率≥160%；撕裂强度≥3.5N/cm；干热老化后拉伸强度≥95kPa；干热老化后拉伸强度变化率≤±20%；湿热老化后拉伸强度≥120kPa；湿热老化后拉伸强度变化率≤±30%；甲醛散发未检出，符合GB/T 10802-2023《通用软质聚氨酯泡沫塑料》；GB 17927-2024《家具阻燃性能安全技术规范》标准。 3、框架：采用优质橡木实木方钉架，经过烘干、杀虫、除菌处理，经过防虫、防霉变处理，甲醛释放量≤0.04mg/m3，木材含水率:6-8%，符合GB/T 1927.4-2021《无疵小试样木材物理力学性质试验方法第4部分:含水率测定》、GB/T 3324-2024《木家具通用技术条件》标准。 4、脚架：采用冷轧钢管制作而成，冷轧钢管符合QB/T 4767-2014、QB/T3827-1999、QB/T3826-1999、QB/T3828-1999、GB/T 10125-2021、GB/T 6461-2002、GB/T1741-2020、QB/T4371-2012、GB/T 700-2006、GB/T 4336-2016标准，金属件外观性能要求合格，耐腐蚀180h后，检查划道两侧3mm以外，应无锈迹、剥落、起皱、变色和失光等现象，180h内，观察在溶液中样板上划道两侧3mm以外,应无鼓泡产生，硬度≥3H、冲击强度：冲击高度400mm，应无剥落、裂纹、皱纹，附着力0级，乙酸盐雾试验（ASS试验）（连续喷雾≥300小时），镀（涂）层对基体的保护等级10级，镀(涂)层本身的耐腐蚀等级10级，中性盐雾（连续喷雾≥300小时），镀(涂)层对基体的保护等级10级，镀(涂)层本身的耐腐蚀等级10级，铜盐加速乙酸盐雾（连续喷雾≥300小时），镀（涂）层对基体的保护等级10级，耐霉菌性：≥4种霉菌，耐霉菌性等级均达到0级，抗菌性能：≥4种菌种，抑菌率均≥95%，下屈服强度≥195N/mm²；抗拉强度315~430N/mm²；断后伸长率≥26%；化学成分：C≤ 0.12%,Si≤ 0.3% ,Mn≤ 0.5%,P≤0.035%，S≤ 0.035%，Ni≤0.3% Cr≤ 0.3%,Cu≤ 0.3%,N≤ 0.012%，弯曲试验：试验后，试样弯曲部位外表面无肉眼可见的裂纹。 | 教学 | 张 | 9 | 2789 | 25101
18 | =DISPIMG("ID_979008D154E84CAE8C2E41E48AA10A5E",1) | 单人沙发b | 沙发 | 920*810*650 | 如图 | 1、面料：采用西皮，干擦500次、湿擦250次、碱性汗液80次均合格，涂层厚度25μm均≥4级；涂层粘着牢度≥2.5N/10mm；耐折牢度(50000次)无裂纹；耐磨性(CS-10,500g,500r)无明显损伤、剥落；气味≤3级；pH≥3，材质鉴别(PVC/PU革)：聚氯乙烯(PVC)人造革(人造革)，符合GB/T16799-2018《家具用皮革》；GB/T30695-2014《聚氯乙烯、聚氨酯人造革(合成革)材质鉴别方法》标准。 2、海绵：采用高弹阻燃海绵，阻燃II级，通过模拟火柴火焰引燃试验，回弹率≥45%，拉伸强度≥130Kpa，表观密度偏差±2.0kg/m³，75%压缩永久变形≤5%，65%/25%压陷比≥2.0；气味等级≥7级，断裂伸长率≥160%；撕裂强度≥3.5N/cm；干热老化后拉伸强度≥95kPa；干热老化后拉伸强度变化率≤±20%；湿热老化后拉伸强度≥120kPa；湿热老化后拉伸强度变化率≤±30%；甲醛散发未检出，符合GB/T 10802-2023《通用软质聚氨酯泡沫塑料》；GB 17927-2024《家具阻燃性能安全技术规范》标准。 3、框架：采用优质橡木实木方钉架，经过烘干、杀虫、除菌处理，经过防虫、防霉变处理，甲醛释放量≤0.04mg/m3，木材含水率:6-8%，符合GB/T 1927.4-2021《无疵小试样木材物理力学性质试验方法第4部分:含水率测定》、GB/T 3324-2024《木家具通用技术条件》标准。 4、脚架：采用冷轧钢管制作而成，冷轧钢管符合QB/T 4767-2014、QB/T3827-1999、QB/T3826-1999、QB/T3828-1999、GB/T 10125-2021、GB/T 6461-2002、GB/T1741-2020、QB/T4371-2012、GB/T 700-2006、GB/T 4336-2016标准，金属件外观性能要求合格，耐腐蚀180h后，检查划道两侧3mm以外，应无锈迹、剥落、起皱、变色和失光等现象，180h内，观察在溶液中样板上划道两侧3mm以外,应无鼓泡产生，硬度≥3H、冲击强度：冲击高度400mm，应无剥落、裂纹、皱纹，附着力0级，乙酸盐雾试验（ASS试验）（连续喷雾≥300小时），镀（涂）层对基体的保护等级10级，镀(涂)层本身的耐腐蚀等级10级，中性盐雾（连续喷雾≥300小时），镀(涂)层对基体的保护等级10级，镀(涂)层本身的耐腐蚀等级10级，铜盐加速乙酸盐雾（连续喷雾≥300小时），镀（涂）层对基体的保护等级10级，耐霉菌性：≥4种霉菌，耐霉菌性等级均达到0级，抗菌性能：≥4种菌种，抑菌率均≥95%，下屈服强度≥195N/mm²；抗拉强度315~430N/mm²；断后伸长率≥26%；化学成分：C≤ 0.12%,Si≤ 0.3% ,Mn≤ 0.5%,P≤0.035%，S≤ 0.035%，Ni≤0.3% Cr≤ 0.3%,Cu≤ 0.3%,N≤ 0.012%，弯曲试验：试验后，试样弯曲部位外表面无肉眼可见的裂纹。 | 教学 | 张 | 10 | 1415 | 14150
19 | =DISPIMG("ID_BD742BD1B2984F4DB36CDECCD38AB5CE",1) | 大茶几 | 茶几 | 1200*600*450 | 浅木纹 | 1、板材：采用浸渍胶膜纸饰面刨花板，符合GB/T 15102-2017、GB/T 17657-2022、GB/T 4897-2015、GB/T39600-2021、LY/T 1985-2011、JC/T 2039-2010、GB 8624-2012、HJ 571-2010、GB/T 36022-2018标准；甲醛释放量(气候箱法)≤0.025mg/m³，室内用人造板及其制品甲醛释放量分级达到ENF级；氨释放量(干燥器法)未检出；抗细菌性能：大肠埃希氏菌、表皮葡萄球菌、白色葡萄球菌等抗细菌率均≥99%，防霉菌性能：黑曲霉、宛氏拟青霉、出芽短梗霉等的防霉菌等级均达到0级；密度≥0.6g/cm³，耐高温性能：无裂纹；品质属性：挥发性有机化合物(72h)-苯、甲苯、二甲苯、总挥发性有机化合物(TVOC)等均要未检出；握螺钉力板面≥1500N，板边≥1100N；表面耐香烟灼烧达到5级，表面耐干热达到5级，表面耐污染腐蚀达到5级，表面耐龟裂达到5级，表面耐水蒸气达到5级，耐光色牢度达到5级；燃烧性能等级达到B1级，燃烧增长速率指数FIGRA0.2MJ≤120W/s,火焰横向蔓延未到达试样长翼边缘,600s的总放热量THR600s ≤7.5MJ,60s内焰尖高度Fs≤150mm，60s内无燃烧滴落物引燃滤纸现象，五氯苯酚(PCP)含量未检出。 2、封边：采用PVC封边条，符合GB/T 32487-2016、GB/T 16422.2-2022、GB/T 24128-2018标准；抗菌性能：肺炎克雷伯氏菌，痤疮丙酸杆菌，抗菌率均≥99%，防霉性能：大毛霉、光孢短柄帚霉，防霉等级均达到0级，可迁移元素的最大限量要求：铅、镉、铬、锑、钡、硒、砷、汞均≤5mg/kg，有害物质限量要求：多环芳烃-苯并[a]芘≤1mg/kg、16种多环芳烃（PAH）总量≤10mg/kg，塑料材料理化性能：耐老化性(氙弧灯人工气候老化)-室内用≥300h，冲击强度的保持率≥68.9%，外观颜色变色评级≥4级，冲击强度≥10J/㎡，理化性能：耐干热性：应无龟裂、无鼓泡、耐磨性，磨30r后无露底现象、耐开裂性（耐龟裂性）≥1级、耐冷热循环性应无龟裂、无鼓泡、耐光色牢度（灰色样卡）≥4级、有害物质限量：甲醛释放量未检出（检出限：0.1mg/L）、氯乙烯单体未检出、邻苯二甲酸酯的总量≤0.1%、多溴联苯(PBB)未检出（检出限：5mg/kg）、多溴联苯醚(PBDE)未检出（检出限：5mg/kg）。 3、热熔胶：总挥发性有机物（TVOC）-水基型-水基型和溶剂型胶粘剂≤40g/L；水基型胶粘剂中有害物质限量值：游离甲醛（橡胶类胶粘剂）≤1.0g/kg，符合GB18583-2008《室内装饰装修材料胶粘剂中有害物质限量》。 4、脚架：采用冷轧钢管制作而成，冷轧钢管符合QB/T 4767-2014、QB/T3827-1999、QB/T3826-1999、QB/T3828-1999、GB/T 10125-2021、GB/T 6461-2002、GB/T1741-2020、QB/T4371-2012、GB/T 700-2006、GB/T 4336-2016标准，金属件外观性能要求合格，耐腐蚀180h后，检查划道两侧3mm以外，应无锈迹、剥落、起皱、变色和失光等现象，180h内，观察在溶液中样板上划道两侧3mm以外,应无鼓泡产生，硬度≥3H、冲击强度：冲击高度400mm，应无剥落、裂纹、皱纹，附着力0级，乙酸盐雾试验（ASS试验）（连续喷雾≥300小时），镀（涂）层对基体的保护等级10级，镀(涂)层本身的耐腐蚀等级10级，中性盐雾（连续喷雾≥300小时），镀(涂)层对基体的保护等级10级，镀(涂)层本身的耐腐蚀等级10级，铜盐加速乙酸盐雾（连续喷雾≥300小时），镀（涂）层对基体的保护等级10级，耐霉菌性：≥4种霉菌，耐霉菌性等级均达到0级，抗菌性能：≥4种菌种，抑菌率均≥95%，下屈服强度≥195N/mm²；抗拉强度315~430N/mm²；断后伸长率≥26%；化学成分：C≤ 0.12%,Si≤ 0.3% ,Mn≤ 0.5%,P≤0.035%，S≤ 0.035%，Ni≤0.3% Cr≤ 0.3%,Cu≤ 0.3%,N≤ 0.012%，弯曲试验：试验后，试样弯曲部位外表面无肉眼可见的裂纹。 5、五金配件：品牌优质五金配件，均经过酸洗、磷洗等防锈处理。 | 教学 | 张 | 10 | 803 | 8030
20 | =DISPIMG("ID_E1CD475441F14F458D176F6C1FD0C30A",1) | 小茶几a | 茶几 | 600*600*450 | 浅木纹 | 1、板材：采用浸渍胶膜纸饰面刨花板，符合GB/T 15102-2017、GB/T 17657-2022、GB/T 4897-2015、GB/T39600-2021、LY/T 1985-2011、JC/T 2039-2010、GB 8624-2012、HJ 571-2010、GB/T 36022-2018标准；甲醛释放量(气候箱法)≤0.025mg/m³，室内用人造板及其制品甲醛释放量分级达到ENF级；氨释放量(干燥器法)未检出；抗细菌性能：大肠埃希氏菌、表皮葡萄球菌、白色葡萄球菌等抗细菌率均≥99%，防霉菌性能：黑曲霉、宛氏拟青霉、出芽短梗霉等的防霉菌等级均达到0级；密度≥0.6g/cm³，耐高温性能：无裂纹；品质属性：挥发性有机化合物(72h)-苯、甲苯、二甲苯、总挥发性有机化合物(TVOC)等均要未检出；握螺钉力板面≥1500N，板边≥1100N；表面耐香烟灼烧达到5级，表面耐干热达到5级，表面耐污染腐蚀达到5级，表面耐龟裂达到5级，表面耐水蒸气达到5级，耐光色牢度达到5级；燃烧性能等级达到B1级，燃烧增长速率指数FIGRA0.2MJ≤120W/s,火焰横向蔓延未到达试样长翼边缘,600s的总放热量THR600s ≤7.5MJ,60s内焰尖高度Fs≤150mm，60s内无燃烧滴落物引燃滤纸现象，五氯苯酚(PCP)含量未检出。 2、封边：采用PVC封边条，符合GB/T 32487-2016、GB/T 16422.2-2022、GB/T 24128-2018标准；抗菌性能：肺炎克雷伯氏菌，痤疮丙酸杆菌，抗菌率均≥99%，防霉性能：大毛霉、光孢短柄帚霉，防霉等级均达到0级，可迁移元素的最大限量要求：铅、镉、铬、锑、钡、硒、砷、汞均≤5mg/kg，有害物质限量要求：多环芳烃-苯并[a]芘≤1mg/kg、16种多环芳烃（PAH）总量≤10mg/kg，塑料材料理化性能：耐老化性(氙弧灯人工气候老化)-室内用≥300h，冲击强度的保持率≥68.9%，外观颜色变色评级≥4级，冲击强度≥10J/㎡，理化性能：耐干热性：应无龟裂、无鼓泡、耐磨性，磨30r后无露底现象、耐开裂性（耐龟裂性）≥1级、耐冷热循环性应无龟裂、无鼓泡、耐光色牢度（灰色样卡）≥4级、有害物质限量：甲醛释放量未检出（检出限：0.1mg/L）、氯乙烯单体未检出、邻苯二甲酸酯的总量≤0.1%、多溴联苯(PBB)未检出（检出限：5mg/kg）、多溴联苯醚(PBDE)未检出（检出限：5mg/kg）。 3、热熔胶：总挥发性有机物（TVOC）-水基型-水基型和溶剂型胶粘剂≤40g/L；水基型胶粘剂中有害物质限量值：游离甲醛（橡胶类胶粘剂）≤1.0g/kg，符合GB18583-2008《室内装饰装修材料胶粘剂中有害物质限量》。 4、脚架：采用冷轧钢管制作而成，冷轧钢管符合QB/T 4767-2014、QB/T3827-1999、QB/T3826-1999、QB/T3828-1999、GB/T 10125-2021、GB/T 6461-2002、GB/T1741-2020、QB/T4371-2012、GB/T 700-2006、GB/T 4336-2016标准，金属件外观性能要求合格，耐腐蚀180h后，检查划道两侧3mm以外，应无锈迹、剥落、起皱、变色和失光等现象，180h内，观察在溶液中样板上划道两侧3mm以外,应无鼓泡产生，硬度≥3H、冲击强度：冲击高度400mm，应无剥落、裂纹、皱纹，附着力0级，乙酸盐雾试验（ASS试验）（连续喷雾≥300小时），镀（涂）层对基体的保护等级10级，镀(涂)层本身的耐腐蚀等级10级，中性盐雾（连续喷雾≥300小时），镀(涂)层对基体的保护等级10级，镀(涂)层本身的耐腐蚀等级10级，铜盐加速乙酸盐雾（连续喷雾≥300小时），镀（涂）层对基体的保护等级10级，耐霉菌性：≥4种霉菌，耐霉菌性等级均达到0级，抗菌性能：≥4种菌种，抑菌率均≥95%，下屈服强度≥195N/mm²；抗拉强度315~430N/mm²；断后伸长率≥26%；化学成分：C≤ 0.12%,Si≤ 0.3% ,Mn≤ 0.5%,P≤0.035%，S≤ 0.035%，Ni≤0.3% Cr≤ 0.3%,Cu≤ 0.3%,N≤ 0.012%，弯曲试验：试验后，试样弯曲部位外表面无肉眼可见的裂纹。 6、五金配件：品牌优质五金配件，均经过酸洗、磷洗等防锈处理。 | 教学 | 张 | 14 | 571 | 7994
21 | =DISPIMG("ID_7F0A1A902BBD48839088784E85D6EF94",1) | 桌子i | 桌子 | 1200*695*750 | 如图 | 1、板材：采用浸渍胶膜纸饰面刨花板，符合GB/T 15102-2017、GB/T 17657-2022、GB/T 4897-2015、GB/T39600-2021、LY/T 1985-2011、JC/T 2039-2010、GB 8624-2012、HJ 571-2010、GB/T 36022-2018标准；甲醛释放量(气候箱法)≤0.025mg/m³，室内用人造板及其制品甲醛释放量分级达到ENF级；氨释放量(干燥器法)未检出；抗细菌性能：大肠埃希氏菌、表皮葡萄球菌、白色葡萄球菌等抗细菌率均≥99%，防霉菌性能：黑曲霉、宛氏拟青霉、出芽短梗霉等的防霉菌等级均达到0级；密度≥0.6g/cm³，耐高温性能：无裂纹；品质属性：挥发性有机化合物(72h)-苯、甲苯、二甲苯、总挥发性有机化合物(TVOC)等均要未检出；握螺钉力板面≥1500N，板边≥1100N；表面耐香烟灼烧达到5级，表面耐干热达到5级，表面耐污染腐蚀达到5级，表面耐龟裂达到5级，表面耐水蒸气达到5级，耐光色牢度达到5级；燃烧性能等级达到B1级，燃烧增长速率指数FIGRA0.2MJ≤120W/s,火焰横向蔓延未到达试样长翼边缘,600s的总放热量THR600s ≤7.5MJ,60s内焰尖高度Fs≤150mm，60s内无燃烧滴落物引燃滤纸现象，五氯苯酚(PCP)含量未检出。。 2、封边：采用PVC封边条，符合GB/T 32487-2016、GB/T 16422.2-2022、GB/T 24128-2018标准；抗菌性能：肺炎克雷伯氏菌，痤疮丙酸杆菌，抗菌率均≥99%，防霉性能：大毛霉、光孢短柄帚霉，防霉等级均达到0级，可迁移元素的最大限量要求：铅、镉、铬、锑、钡、硒、砷、汞均≤5mg/kg，有害物质限量要求：多环芳烃-苯并[a]芘≤1mg/kg、16种多环芳烃（PAH）总量≤10mg/kg，塑料材料理化性能：耐老化性(氙弧灯人工气候老化)-室内用≥300h，冲击强度的保持率≥68.9%，外观颜色变色评级≥4级，冲击强度≥10J/㎡，理化性能：耐干热性：应无龟裂、无鼓泡、耐磨性，磨30r后无露底现象、耐开裂性（耐龟裂性）≥1级、耐冷热循环性应无龟裂、无鼓泡、耐光色牢度（灰色样卡）≥4级、有害物质限量：甲醛释放量未检出（检出限：0.1mg/L）、氯乙烯单体未检出、邻苯二甲酸酯的总量≤0.1%、多溴联苯(PBB)未检出（检出限：5mg/kg）、多溴联苯醚(PBDE)未检出（检出限：5mg/kg）。 3、热熔胶：总挥发性有机物（TVOC）-水基型-水基型和溶剂型胶粘剂≤40g/L；水基型胶粘剂中有害物质限量值：游离甲醛（橡胶类胶粘剂）≤1.0g/kg，符合GB18583-2008《室内装饰装修材料胶粘剂中有害物质限量》。 4、脚架：采用铝合金，桌面采用铝合金包边工艺，桌面包边和桌脚采用压铸件一体连接成型，结构稳定。 | 教学 | 张 | 140 | 1249 | 174860
22 | =DISPIMG("ID_772CFBF2505E4EF5B48A6AAF87A3DEC2",1) | 椅子c | 椅子 | 常规 | 西皮颜色 白色、橙色、黄色 | 1、面料：采用西皮，游离甲醛未检出，挥发性有机物（V0C）未检出，防霉等级（桔青霉）达到1级，透气性好，韧性高，符合GB/T16799-2018《家具用皮革》；GB20400-2006《皮革和皮毛有害物质限量》；HJ507-2009《环境标志产品技术要求 皮革和合成革》；QB/T 4199-2011《皮革防霉性能测试方法》标准。 2、海绵：采用高弹阻燃海绵，阻燃I级，通过香烟抗引燃特性试验，回弹率≥45%，拉伸强度≥250Kpa，表观密度≥37kg/m³，75%压缩永久变形≤5%，符合GB/T 10802-2023《通用软质聚氨酯泡沫塑料》；GB 17927.1-2011《软体家具 床垫和沙发 抗引燃特性的评定 第1部分：阴燃的香烟》标准。 3、座板：采用优质曲木板，符合GB/T 44689-2024 、GB/T 35601-2024 、GB/T 17657-2022标准；甲醛释放量(干燥器法)≤0.2mg/L，苯未检出，甲苯未检出，二甲苯未检出，总挥发性有机化合物（TVOC）未检出，气味等级≤1级。 4、背靠：全新进口PP+玻纤材质，汽车级西皮套舒适背垫。 5、脚架：采用冷轧钢管制作而成，冷轧钢管符合QB/T 4767-2014、QB/T3827-1999、QB/T3826-1999、QB/T3828-1999、GB/T 10125-2021、GB/T 6461-2002、GB/T1741-2020、QB/T4371-2012、GB/T 700-2006、GB/T 4336-2016标准，金属件外观性能要求合格，耐腐蚀180h后，检查划道两侧3mm以外，应无锈迹、剥落、起皱、变色和失光等现象，180h内，观察在溶液中样板上划道两侧3mm以外,应无鼓泡产生，硬度≥3H、冲击强度：冲击高度400mm，应无剥落、裂纹、皱纹，附着力0级，乙酸盐雾试验（ASS试验）（连续喷雾≥300小时），镀（涂）层对基体的保护等级10级，镀(涂)层本身的耐腐蚀等级10级，中性盐雾（连续喷雾≥300小时），镀(涂)层对基体的保护等级10级，镀(涂)层本身的耐腐蚀等级10级，铜盐加速乙酸盐雾（连续喷雾≥300小时），镀（涂）层对基体的保护等级10级，耐霉菌性：≥4种霉菌，耐霉菌性等级均达到0级，抗菌性能：≥4种菌种，抑菌率均≥95%，下屈服强度≥195N/mm²；抗拉强度315~430N/mm²；断后伸长率≥26%；化学成分：C≤ 0.12%,Si≤ 0.3% ,Mn≤ 0.5%,P≤0.035%，S≤ 0.035%，Ni≤0.3% Cr≤ 0.3%,Cu≤ 0.3%,N≤ 0.012%，弯曲试验：试验后，试样弯曲部位外表面无肉眼可见的裂纹。 6、万向脚轮：符合QB/T 4765-2014 、SN/T 3814-2014 、SN/T 2249-2023 标准；外观：脚轮的轮面应光洁，不应有裂纹、伤痕、毛边等缺陷；金属件的表面应光滑平整，应无锈蚀、毛刺刃口、露底等缺陷；装配：转动零部件应转动灵活，应无卡滞及松脱现象；脚轮零部件之间应装配牢固，轮轴不应随车轮转动；抗冲击性符合要求；滚动阻力符合要求；旋转阻力符合要求；静载荷符合要求；短链氯化石蜡未检出；34种增塑剂均未检出。 | 教学 | 张 | 312 | 880 | 274560
23 | =DISPIMG("ID_C11D96B1DB3C419EB3FF3CA7CA393ED5",1) | 讲台 | 讲台 | 720*580*710-1100 | 如图 | 1、基材：采用厚优质E0级高密度环保安全饰面中纤MDF吸塑板， 甲醛释放量（1m³气候箱法＜0.05mg/m³，总挥发性有机化合物（TVOC）未检出，苯未检出，甲苯未检出，二甲苯未检出，防霉菌等级（黑曲霉）1级或以上，经过防腐、防虫等化学处理，符合GB/T 15102-2017《浸渍胶膜纸饰面纤维板和刨花板》GB/T35601-2017《绿色产品评价人造板和木质地板》；GB18584-2001《室内装饰装修材料木家具中有害物质限量》；HJ 571-2010《环境标志产品技术要求 人造板及其制品》；JC/T 2039-2010《抗菌防霉木质装饰板》标准； 2、饰面：采用一次无缝PVC膜压成型工艺，耐冲击性优异、蠕变性小，桌面下方安装弧形升降把手设计，让人体工学升降拉手轻盈更省力； 3、立柱+前围挡：采用铝合金材质，塑料+铝合金属(喷粉)，象牙白色，前挡板尺寸：720*320*20mm 4、桌脚：铁制，喷粉，象牙白色，表面经打磨、抛光、喷淋清洗、静电喷粉、高温铜炉等工序精制而成，附着力强、耐腐蚀、不生锈、经久耐用。底座采用工字型底座，增大抓地面积加宽，让桌体放置更稳固扎实，加厚立柱，全钢材质，厚实用料 5、气弹簧升降范围: 700-1090mm无档位顺滑升降，内置自锁式气弹簧几乎线性的弹性曲线，升降带来驱动力的同时也维系着力学间的平衡 6、轮子: 采用PU复合材料材质，静电喷涂，有较好的耐磨性，2.0'万向轮, 2轮可锁定 7、配件：桌面带平板贴心卡槽，方便置物，可放手机，笔，等，阅读时候可解放双手 8、最大承重: 60kg | 教学 | 张 | 33 | 2731 | 90123
24 | =DISPIMG("ID_EBAA41129E984DB49C9C55BC419BBB93",1) | 讲师座椅 | 椅子 | 常规 | 如图 | 1、面料：采用西皮，干擦500次、湿擦250次、碱性汗液80次均合格，涂层厚度25μm均≥4级；涂层粘着牢度≥2.5N/10mm；耐折牢度(50000次)无裂纹；耐磨性(CS-10,500g,500r)无明显损伤、剥落；气味≤3级；pH≥3，材质鉴别(PVC/PU革)：聚氯乙烯(PVC)人造革(人造革)，符合GB/T16799-2018《家具用皮革》；GB/T30695-2014《聚氯乙烯、聚氨酯人造革(合成革)材质鉴别方法》标准。 2、海绵：采用高弹阻燃海绵，阻燃II级，通过模拟火柴火焰引燃试验，回弹率≥45%，拉伸强度≥130Kpa，表观密度偏差±2.0kg/m³，75%压缩永久变形≤5%，65%/25%压陷比≥2.0；气味等级≥7级，断裂伸长率≥160%；撕裂强度≥3.5N/cm；干热老化后拉伸强度≥95kPa；干热老化后拉伸强度变化率≤±20%；湿热老化后拉伸强度≥120kPa；湿热老化后拉伸强度变化率≤±30%；甲醛散发未检出，符合GB/T 10802-2023《通用软质聚氨酯泡沫塑料》；GB 17927-2024《家具阻燃性能安全技术规范》标准。 3、椅架：一体成型白色PP+纤料椅座。 4、气压棒：采用优质气压棒，气弹簧活塞杆涂镀层应均匀、循环寿命10万次：经高低温性能试验后的气弹簧，再经10×10⁴次循环寿命（当行程≤60mm时，按实际行程；当行程＞60mm时，按60mm行程）试验后，公称力Fa的总衰减量应不大于13。；乙酸盐雾试验（ASS）连续喷雾≥260h，镀（涂）层对基体的保护等级达到10级，镀（涂）层本身耐腐蚀等级达到10级；符合QB/T3827-1999《轻工产品金属镀层和化学处理层的耐腐蚀试验方法乙酸盐雾试验(ASS)法》；GB/T29525-2013《座椅升降气弹簧技术条件》标准。 5、400mm电镀踏脚圈。 6、重力感应刹车轮。 | 教学 | 张 | 33 | 798 | 26334
25 | =DISPIMG("ID_7F2AE2E523E64F89A3859CC3C7777597",1) | 储物柜b3 | 储物柜 | 立面投影7.4*2.4米=17.76平方米 | 如图 | 1、板材：采用浸渍胶膜纸饰面刨花板，符合GB/T 15102-2017、GB/T 17657-2022、GB/T 4897-2015、GB/T39600-2021、LY/T 1985-2011、JC/T 2039-2010、GB 8624-2012、HJ 571-2010、GB/T 36022-2018标准；甲醛释放量(气候箱法)≤0.025mg/m³，室内用人造板及其制品甲醛释放量分级达到ENF级；氨释放量(干燥器法)未检出；抗细菌性能：大肠埃希氏菌、表皮葡萄球菌、白色葡萄球菌等抗细菌率均≥99%，防霉菌性能：黑曲霉、宛氏拟青霉、出芽短梗霉等的防霉菌等级均达到0级；密度≥0.6g/cm³，耐高温性能：无裂纹；品质属性：挥发性有机化合物(72h)-苯、甲苯、二甲苯、总挥发性有机化合物(TVOC)等均要未检出；握螺钉力板面≥1500N，板边≥1100N；表面耐香烟灼烧达到5级，表面耐干热达到5级，表面耐污染腐蚀达到5级，表面耐龟裂达到5级，表面耐水蒸气达到5级，耐光色牢度达到5级；燃烧性能等级达到B1级，燃烧增长速率指数FIGRA0.2MJ≤120W/s,火焰横向蔓延未到达试样长翼边缘,600s的总放热量THR600s ≤7.5MJ,60s内焰尖高度Fs≤150mm，60s内无燃烧滴落物引燃滤纸现象，五氯苯酚(PCP)含量未检出。。 2、封边：采用PVC封边条，符合GB/T 32487-2016、GB/T 16422.2-2022、GB/T 24128-2018标准；抗菌性能：肺炎克雷伯氏菌，痤疮丙酸杆菌，抗菌率均≥99%，防霉性能：大毛霉、光孢短柄帚霉，防霉等级均达到0级，可迁移元素的最大限量要求：铅、镉、铬、锑、钡、硒、砷、汞均≤5mg/kg，有害物质限量要求：多环芳烃-苯并[a]芘≤1mg/kg、16种多环芳烃（PAH）总量≤10mg/kg，塑料材料理化性能：耐老化性(氙弧灯人工气候老化)-室内用≥300h，冲击强度的保持率≥68.9%，外观颜色变色评级≥4级，冲击强度≥10J/㎡，理化性能：耐干热性：应无龟裂、无鼓泡、耐磨性，磨30r后无露底现象、耐开裂性（耐龟裂性）≥1级、耐冷热循环性应无龟裂、无鼓泡、耐光色牢度（灰色样卡）≥4级、有害物质限量：甲醛释放量未检出（检出限：0.1mg/L）、氯乙烯单体未检出、邻苯二甲酸酯的总量≤0.1%、多溴联苯(PBB)未检出（检出限：5mg/kg）、多溴联苯醚(PBDE)未检出（检出限：5mg/kg）。 3、热熔胶：总挥发性有机物（TVOC）-水基型-水基型和溶剂型胶粘剂≤40g/L；水基型胶粘剂中有害物质限量值：游离甲醛（橡胶类胶粘剂）≤1.0g/kg，符合GB18583-2008《室内装饰装修材料胶粘剂中有害物质限量》。 4、三合一连接件：乙酸盐雾试验、中性盐雾试验、铜加速乙酸盐雾试验、连续喷雾≥300h，镀（涂）层对基体的保护等级达到10级，镀（涂）层本身耐腐蚀等级达到10级，三合一偏心连接件偏心体抗压强度≥350N、三合一偏心连接件预埋螺母抗拉强度≥600N、三合一偏心连接件中连接螺杆螺纹与预埋螺母的抗拉强度≥750N、三合一偏心连接件中偏心体与连接螺杆的扭矩≥8N，涂层厚度≥90μm，硬度≥3H、冲击高度400mm，应无剥落、裂纹，下屈服强度≥235Mpa；抗拉强度370~500Mpa、断后伸长率≥26%，符合QB/T 3827-1999、QB/T 3826-1999、QB/T 3828-1999、GB/T 10125-2021、GB/T 4336-2016、、GB/T 28203-2011、QB/T 4767-2014、GB/T 228.1-2021、GB/T 6461-2002标准。 5、门铰：采用阻尼门铰，耐久性检测≥10万次，过载：垂直静载荷(商用型:载荷30kg)、水平静载荷(商用型:载荷70N)符合要求，功能：操作力合格、垂直静载荷(商用型:载荷20kg）符合要求、水平静载荷(商用型:载荷40N)符合要求，符合QB/T 2189-2013《家具五金 杯状暗铰链》标准。 6、嵌入式拉手带锁 | 教学 | 个 | 1 | 16876 | 16876
26 | =DISPIMG("ID_7F2AE2E523E64F89A3859CC3C7777597",1) | 储物柜b4 | 储物柜 | 立面投影3.6*2.4米=8.64平方米 | 如图 | 1、板材：采用浸渍胶膜纸饰面刨花板，符合GB/T 15102-2017、GB/T 17657-2022、GB/T 4897-2015、GB/T39600-2021、LY/T 1985-2011、JC/T 2039-2010、GB 8624-2012、HJ 571-2010、GB/T 36022-2018标准；甲醛释放量(气候箱法)≤0.025mg/m³，室内用人造板及其制品甲醛释放量分级达到ENF级；氨释放量(干燥器法)未检出；抗细菌性能：大肠埃希氏菌、表皮葡萄球菌、白色葡萄球菌等抗细菌率均≥99%，防霉菌性能：黑曲霉、宛氏拟青霉、出芽短梗霉等的防霉菌等级均达到0级；密度≥0.6g/cm³，耐高温性能：无裂纹；品质属性：挥发性有机化合物(72h)-苯、甲苯、二甲苯、总挥发性有机化合物(TVOC)等均要未检出；握螺钉力板面≥1500N，板边≥1100N；表面耐香烟灼烧达到5级，表面耐干热达到5级，表面耐污染腐蚀达到5级，表面耐龟裂达到5级，表面耐水蒸气达到5级，耐光色牢度达到5级；燃烧性能等级达到B1级，燃烧增长速率指数FIGRA0.2MJ≤120W/s,火焰横向蔓延未到达试样长翼边缘,600s的总放热量THR600s ≤7.5MJ,60s内焰尖高度Fs≤150mm，60s内无燃烧滴落物引燃滤纸现象，五氯苯酚(PCP)含量未检出。。 2、封边：采用PVC封边条，符合GB/T 32487-2016、GB/T 16422.2-2022、GB/T 24128-2018标准；抗菌性能：肺炎克雷伯氏菌，痤疮丙酸杆菌，抗菌率均≥99%，防霉性能：大毛霉、光孢短柄帚霉，防霉等级均达到0级，可迁移元素的最大限量要求：铅、镉、铬、锑、钡、硒、砷、汞均≤5mg/kg，有害物质限量要求：多环芳烃-苯并[a]芘≤1mg/kg、16种多环芳烃（PAH）总量≤10mg/kg，塑料材料理化性能：耐老化性(氙弧灯人工气候老化)-室内用≥300h，冲击强度的保持率≥68.9%，外观颜色变色评级≥4级，冲击强度≥10J/㎡，理化性能：耐干热性：应无龟裂、无鼓泡、耐磨性，磨30r后无露底现象、耐开裂性（耐龟裂性）≥1级、耐冷热循环性应无龟裂、无鼓泡、耐光色牢度（灰色样卡）≥4级、有害物质限量：甲醛释放量未检出（检出限：0.1mg/L）、氯乙烯单体未检出、邻苯二甲酸酯的总量≤0.1%、多溴联苯(PBB)未检出（检出限：5mg/kg）、多溴联苯醚(PBDE)未检出（检出限：5mg/kg）。 3、热熔胶：总挥发性有机物（TVOC）-水基型-水基型和溶剂型胶粘剂≤40g/L；水基型胶粘剂中有害物质限量值：游离甲醛（橡胶类胶粘剂）≤1.0g/kg，符合GB18583-2008《室内装饰装修材料胶粘剂中有害物质限量》。 4、三合一连接件：乙酸盐雾试验、中性盐雾试验、铜加速乙酸盐雾试验、连续喷雾≥300h，镀（涂）层对基体的保护等级达到10级，镀（涂）层本身耐腐蚀等级达到10级，三合一偏心连接件偏心体抗压强度≥350N、三合一偏心连接件预埋螺母抗拉强度≥600N、三合一偏心连接件中连接螺杆螺纹与预埋螺母的抗拉强度≥750N、三合一偏心连接件中偏心体与连接螺杆的扭矩≥8N，涂层厚度≥90μm，硬度≥3H、冲击高度400mm，应无剥落、裂纹，下屈服强度≥235Mpa；抗拉强度370~500Mpa、断后伸长率≥26%，符合QB/T 3827-1999、QB/T 3826-1999、QB/T 3828-1999、GB/T 10125-2021、GB/T 4336-2016、、GB/T 28203-2011、QB/T 4767-2014、GB/T 228.1-2021、GB/T 6461-2002标准。 5、门铰：采用阻尼门铰，耐久性检测≥10万次，过载：垂直静载荷(商用型:载荷30kg)、水平静载荷(商用型:载荷70N)符合要求，功能：操作力合格、垂直静载荷(商用型:载荷20kg）符合要求、水平静载荷(商用型:载荷40N)符合要求，符合QB/T 2189-2013《家具五金 杯状暗铰链》标准。 6、嵌入式拉手带锁 | 教学 | 个 | 2 | 8309 | 16618
27 | =DISPIMG("ID_7F2AE2E523E64F89A3859CC3C7777597",1) | 储物柜b5 | 储物柜 | 立面投影3.4*2.4米=8.16平方米 | 如图 | 1、板材：采用浸渍胶膜纸饰面刨花板，符合GB/T 15102-2017、GB/T 17657-2022、GB/T 4897-2015、GB/T39600-2021、LY/T 1985-2011、JC/T 2039-2010、GB 8624-2012、HJ 571-2010、GB/T 36022-2018标准；甲醛释放量(气候箱法)≤0.025mg/m³，室内用人造板及其制品甲醛释放量分级达到ENF级；氨释放量(干燥器法)未检出；抗细菌性能：大肠埃希氏菌、表皮葡萄球菌、白色葡萄球菌等抗细菌率均≥99%，防霉菌性能：黑曲霉、宛氏拟青霉、出芽短梗霉等的防霉菌等级均达到0级；密度≥0.6g/cm³，耐高温性能：无裂纹；品质属性：挥发性有机化合物(72h)-苯、甲苯、二甲苯、总挥发性有机化合物(TVOC)等均要未检出；握螺钉力板面≥1500N，板边≥1100N；表面耐香烟灼烧达到5级，表面耐干热达到5级，表面耐污染腐蚀达到5级，表面耐龟裂达到5级，表面耐水蒸气达到5级，耐光色牢度达到5级；燃烧性能等级达到B1级，燃烧增长速率指数FIGRA0.2MJ≤120W/s,火焰横向蔓延未到达试样长翼边缘,600s的总放热量THR600s ≤7.5MJ,60s内焰尖高度Fs≤150mm，60s内无燃烧滴落物引燃滤纸现象，五氯苯酚(PCP)含量未检出。。 2、封边：采用PVC封边条，符合GB/T 32487-2016、GB/T 16422.2-2022、GB/T 24128-2018标准；抗菌性能：肺炎克雷伯氏菌，痤疮丙酸杆菌，抗菌率均≥99%，防霉性能：大毛霉、光孢短柄帚霉，防霉等级均达到0级，可迁移元素的最大限量要求：铅、镉、铬、锑、钡、硒、砷、汞均≤5mg/kg，有害物质限量要求：多环芳烃-苯并[a]芘≤1mg/kg、16种多环芳烃（PAH）总量≤10mg/kg，塑料材料理化性能：耐老化性(氙弧灯人工气候老化)-室内用≥300h，冲击强度的保持率≥68.9%，外观颜色变色评级≥4级，冲击强度≥10J/㎡，理化性能：耐干热性：应无龟裂、无鼓泡、耐磨性，磨30r后无露底现象、耐开裂性（耐龟裂性）≥1级、耐冷热循环性应无龟裂、无鼓泡、耐光色牢度（灰色样卡）≥4级、有害物质限量：甲醛释放量未检出（检出限：0.1mg/L）、氯乙烯单体未检出、邻苯二甲酸酯的总量≤0.1%、多溴联苯(PBB)未检出（检出限：5mg/kg）、多溴联苯醚(PBDE)未检出（检出限：5mg/kg）。 3、热熔胶：总挥发性有机物（TVOC）-水基型-水基型和溶剂型胶粘剂≤40g/L；水基型胶粘剂中有害物质限量值：游离甲醛（橡胶类胶粘剂）≤1.0g/kg，符合GB18583-2008《室内装饰装修材料胶粘剂中有害物质限量》。 4、三合一连接件：乙酸盐雾试验、中性盐雾试验、铜加速乙酸盐雾试验、连续喷雾≥300h，镀（涂）层对基体的保护等级达到10级，镀（涂）层本身耐腐蚀等级达到10级，三合一偏心连接件偏心体抗压强度≥350N、三合一偏心连接件预埋螺母抗拉强度≥600N、三合一偏心连接件中连接螺杆螺纹与预埋螺母的抗拉强度≥750N、三合一偏心连接件中偏心体与连接螺杆的扭矩≥8N，涂层厚度≥90μm，硬度≥3H、冲击高度400mm，应无剥落、裂纹，下屈服强度≥235Mpa；抗拉强度370~500Mpa、断后伸长率≥26%，符合QB/T 3827-1999、QB/T 3826-1999、QB/T 3828-1999、GB/T 10125-2021、GB/T 4336-2016、、GB/T 28203-2011、QB/T 4767-2014、GB/T 228.1-2021、GB/T 6461-2002标准。 5、门铰：采用阻尼门铰，耐久性检测≥10万次，过载：垂直静载荷(商用型:载荷30kg)、水平静载荷(商用型:载荷70N)符合要求，功能：操作力合格、垂直静载荷(商用型:载荷20kg）符合要求、水平静载荷(商用型:载荷40N)符合要求，符合QB/T 2189-2013《家具五金 杯状暗铰链》标准。 7、嵌入式拉手带锁 | 教学 | 个 | 1 | 7799 | 7799
28 | =DISPIMG("ID_7F2AE2E523E64F89A3859CC3C7777597",1) | 储物柜b6 | 储物柜 | 立面投影3.5*2.4米=8.4平方米 | 如图 | 1、板材：采用浸渍胶膜纸饰面刨花板，符合GB/T 15102-2017、GB/T 17657-2022、GB/T 4897-2015、GB/T39600-2021、LY/T 1985-2011、JC/T 2039-2010、GB 8624-2012、HJ 571-2010、GB/T 36022-2018标准；甲醛释放量(气候箱法)≤0.025mg/m³，室内用人造板及其制品甲醛释放量分级达到ENF级；氨释放量(干燥器法)未检出；抗细菌性能：大肠埃希氏菌、表皮葡萄球菌、白色葡萄球菌等抗细菌率均≥99%，防霉菌性能：黑曲霉、宛氏拟青霉、出芽短梗霉等的防霉菌等级均达到0级；密度≥0.6g/cm³，耐高温性能：无裂纹；品质属性：挥发性有机化合物(72h)-苯、甲苯、二甲苯、总挥发性有机化合物(TVOC)等均要未检出；握螺钉力板面≥1500N，板边≥1100N；表面耐香烟灼烧达到5级，表面耐干热达到5级，表面耐污染腐蚀达到5级，表面耐龟裂达到5级，表面耐水蒸气达到5级，耐光色牢度达到5级；燃烧性能等级达到B1级，燃烧增长速率指数FIGRA0.2MJ≤120W/s,火焰横向蔓延未到达试样长翼边缘,600s的总放热量THR600s ≤7.5MJ,60s内焰尖高度Fs≤150mm，60s内无燃烧滴落物引燃滤纸现象，五氯苯酚(PCP)含量未检出。。 2、封边：采用PVC封边条，符合GB/T 32487-2016、GB/T 16422.2-2022、GB/T 24128-2018标准；抗菌性能：肺炎克雷伯氏菌，痤疮丙酸杆菌，抗菌率均≥99%，防霉性能：大毛霉、光孢短柄帚霉，防霉等级均达到0级，可迁移元素的最大限量要求：铅、镉、铬、锑、钡、硒、砷、汞均≤5mg/kg，有害物质限量要求：多环芳烃-苯并[a]芘≤1mg/kg、16种多环芳烃（PAH）总量≤10mg/kg，塑料材料理化性能：耐老化性(氙弧灯人工气候老化)-室内用≥300h，冲击强度的保持率≥68.9%，外观颜色变色评级≥4级，冲击强度≥10J/㎡，理化性能：耐干热性：应无龟裂、无鼓泡、耐磨性，磨30r后无露底现象、耐开裂性（耐龟裂性）≥1级、耐冷热循环性应无龟裂、无鼓泡、耐光色牢度（灰色样卡）≥4级、有害物质限量：甲醛释放量未检出（检出限：0.1mg/L）、氯乙烯单体未检出、邻苯二甲酸酯的总量≤0.1%、多溴联苯(PBB)未检出（检出限：5mg/kg）、多溴联苯醚(PBDE)未检出（检出限：5mg/kg）。 3、热熔胶：总挥发性有机物（TVOC）-水基型-水基型和溶剂型胶粘剂≤40g/L；水基型胶粘剂中有害物质限量值：游离甲醛（橡胶类胶粘剂）≤1.0g/kg，符合GB18583-2008《室内装饰装修材料胶粘剂中有害物质限量》。 4、三合一连接件：乙酸盐雾试验、中性盐雾试验、铜加速乙酸盐雾试验、连续喷雾≥300h，镀（涂）层对基体的保护等级达到10级，镀（涂）层本身耐腐蚀等级达到10级，三合一偏心连接件偏心体抗压强度≥350N、三合一偏心连接件预埋螺母抗拉强度≥600N、三合一偏心连接件中连接螺杆螺纹与预埋螺母的抗拉强度≥750N、三合一偏心连接件中偏心体与连接螺杆的扭矩≥8N，涂层厚度≥90μm，硬度≥3H、冲击高度400mm，应无剥落、裂纹，下屈服强度≥235Mpa；抗拉强度370~500Mpa、断后伸长率≥26%，符合QB/T 3827-1999、QB/T 3826-1999、QB/T 3828-1999、GB/T 10125-2021、GB/T 4336-2016、、GB/T 28203-2011、QB/T 4767-2014、GB/T 228.1-2021、GB/T 6461-2002标准。 5、门铰：采用阻尼门铰，耐久性检测≥10万次，过载：垂直静载荷(商用型:载荷30kg)、水平静载荷(商用型:载荷70N)符合要求，功能：操作力合格、垂直静载荷(商用型:载荷20kg）符合要求、水平静载荷(商用型:载荷40N)符合要求，符合QB/T 2189-2013《家具五金 杯状暗铰链》标准。 6、嵌入式拉手带锁 | 教学 | 个 | 2 | 7971 | 15942
29 | =DISPIMG("ID_7F2AE2E523E64F89A3859CC3C7777597",1) | 储物柜b7 | 储物柜 | 立面投影3.7*2.4米=8.88平方米 | 如图 | 1、板材：采用浸渍胶膜纸饰面刨花板，符合GB/T 15102-2017、GB/T 17657-2022、GB/T 4897-2015、GB/T39600-2021、LY/T 1985-2011、JC/T 2039-2010、GB 8624-2012、HJ 571-2010、GB/T 36022-2018标准；甲醛释放量(气候箱法)≤0.025mg/m³，室内用人造板及其制品甲醛释放量分级达到ENF级；氨释放量(干燥器法)未检出；抗细菌性能：大肠埃希氏菌、表皮葡萄球菌、白色葡萄球菌等抗细菌率均≥99%，防霉菌性能：黑曲霉、宛氏拟青霉、出芽短梗霉等的防霉菌等级均达到0级；密度≥0.6g/cm³，耐高温性能：无裂纹；品质属性：挥发性有机化合物(72h)-苯、甲苯、二甲苯、总挥发性有机化合物(TVOC)等均要未检出；握螺钉力板面≥1500N，板边≥1100N；表面耐香烟灼烧达到5级，表面耐干热达到5级，表面耐污染腐蚀达到5级，表面耐龟裂达到5级，表面耐水蒸气达到5级，耐光色牢度达到5级；燃烧性能等级达到B1级，燃烧增长速率指数FIGRA0.2MJ≤120W/s,火焰横向蔓延未到达试样长翼边缘,600s的总放热量THR600s ≤7.5MJ,60s内焰尖高度Fs≤150mm，60s内无燃烧滴落物引燃滤纸现象，五氯苯酚(PCP)含量未检出。。 2、封边：采用PVC封边条，符合GB/T 32487-2016、GB/T 16422.2-2022、GB/T 24128-2018标准；抗菌性能：肺炎克雷伯氏菌，痤疮丙酸杆菌，抗菌率均≥99%，防霉性能：大毛霉、光孢短柄帚霉，防霉等级均达到0级，可迁移元素的最大限量要求：铅、镉、铬、锑、钡、硒、砷、汞均≤5mg/kg，有害物质限量要求：多环芳烃-苯并[a]芘≤1mg/kg、16种多环芳烃（PAH）总量≤10mg/kg，塑料材料理化性能：耐老化性(氙弧灯人工气候老化)-室内用≥300h，冲击强度的保持率≥68.9%，外观颜色变色评级≥4级，冲击强度≥10J/㎡，理化性能：耐干热性：应无龟裂、无鼓泡、耐磨性，磨30r后无露底现象、耐开裂性（耐龟裂性）≥1级、耐冷热循环性应无龟裂、无鼓泡、耐光色牢度（灰色样卡）≥4级、有害物质限量：甲醛释放量未检出（检出限：0.1mg/L）、氯乙烯单体未检出、邻苯二甲酸酯的总量≤0.1%、多溴联苯(PBB)未检出（检出限：5mg/kg）、多溴联苯醚(PBDE)未检出（检出限：5mg/kg）。 3、热熔胶：总挥发性有机物（TVOC）-水基型-水基型和溶剂型胶粘剂≤40g/L；水基型胶粘剂中有害物质限量值：游离甲醛（橡胶类胶粘剂）≤1.0g/kg，符合GB18583-2008《室内装饰装修材料胶粘剂中有害物质限量》。 4、三合一连接件：乙酸盐雾试验、中性盐雾试验、铜加速乙酸盐雾试验、连续喷雾≥300h，镀（涂）层对基体的保护等级达到10级，镀（涂）层本身耐腐蚀等级达到10级，三合一偏心连接件偏心体抗压强度≥350N、三合一偏心连接件预埋螺母抗拉强度≥600N、三合一偏心连接件中连接螺杆螺纹与预埋螺母的抗拉强度≥750N、三合一偏心连接件中偏心体与连接螺杆的扭矩≥8N，涂层厚度≥90μm，硬度≥3H、冲击高度400mm，应无剥落、裂纹，下屈服强度≥235Mpa；抗拉强度370~500Mpa、断后伸长率≥26%，符合QB/T 3827-1999、QB/T 3826-1999、QB/T 3828-1999、GB/T 10125-2021、GB/T 4336-2016、、GB/T 28203-2011、QB/T 4767-2014、GB/T 228.1-2021、GB/T 6461-2002标准。 5、门铰：采用阻尼门铰，耐久性检测≥10万次，过载：垂直静载荷(商用型:载荷30kg)、水平静载荷(商用型:载荷70N)符合要求，功能：操作力合格、垂直静载荷(商用型:载荷20kg）符合要求、水平静载荷(商用型:载荷40N)符合要求，符合QB/T 2189-2013《家具五金 杯状暗铰链》标准。 7、嵌入式拉手带锁 | 教学 | 个 | 2 | 8054 | 16108
30 | =DISPIMG("ID_7F2AE2E523E64F89A3859CC3C7777597",1) | 储物柜b8 | 储物柜 | 立面投影5*2.4米=12平方米 | 如图 | 1、板材：采用浸渍胶膜纸饰面刨花板，符合GB/T 15102-2017、GB/T 17657-2022、GB/T 4897-2015、GB/T39600-2021、LY/T 1985-2011、JC/T 2039-2010、GB 8624-2012、HJ 571-2010、GB/T 36022-2018标准；甲醛释放量(气候箱法)≤0.025mg/m³，室内用人造板及其制品甲醛释放量分级达到ENF级；氨释放量(干燥器法)未检出；抗细菌性能：大肠埃希氏菌、表皮葡萄球菌、白色葡萄球菌等抗细菌率均≥99%，防霉菌性能：黑曲霉、宛氏拟青霉、出芽短梗霉等的防霉菌等级均达到0级；密度≥0.6g/cm³，耐高温性能：无裂纹；品质属性：挥发性有机化合物(72h)-苯、甲苯、二甲苯、总挥发性有机化合物(TVOC)等均要未检出；握螺钉力板面≥1500N，板边≥1100N；表面耐香烟灼烧达到5级，表面耐干热达到5级，表面耐污染腐蚀达到5级，表面耐龟裂达到5级，表面耐水蒸气达到5级，耐光色牢度达到5级；燃烧性能等级达到B1级，燃烧增长速率指数FIGRA0.2MJ≤120W/s,火焰横向蔓延未到达试样长翼边缘,600s的总放热量THR600s ≤7.5MJ,60s内焰尖高度Fs≤150mm，60s内无燃烧滴落物引燃滤纸现象，五氯苯酚(PCP)含量未检出。。 2、封边：采用PVC封边条，符合GB/T 32487-2016、GB/T 16422.2-2022、GB/T 24128-2018标准；抗菌性能：肺炎克雷伯氏菌，痤疮丙酸杆菌，抗菌率均≥99%，防霉性能：大毛霉、光孢短柄帚霉，防霉等级均达到0级，可迁移元素的最大限量要求：铅、镉、铬、锑、钡、硒、砷、汞均≤5mg/kg，有害物质限量要求：多环芳烃-苯并[a]芘≤1mg/kg、16种多环芳烃（PAH）总量≤10mg/kg，塑料材料理化性能：耐老化性(氙弧灯人工气候老化)-室内用≥300h，冲击强度的保持率≥68.9%，外观颜色变色评级≥4级，冲击强度≥10J/㎡，理化性能：耐干热性：应无龟裂、无鼓泡、耐磨性，磨30r后无露底现象、耐开裂性（耐龟裂性）≥1级、耐冷热循环性应无龟裂、无鼓泡、耐光色牢度（灰色样卡）≥4级、有害物质限量：甲醛释放量未检出（检出限：0.1mg/L）、氯乙烯单体未检出、邻苯二甲酸酯的总量≤0.1%、多溴联苯(PBB)未检出（检出限：5mg/kg）、多溴联苯醚(PBDE)未检出（检出限：5mg/kg）。 3、热熔胶：总挥发性有机物（TVOC）-水基型-水基型和溶剂型胶粘剂≤40g/L；水基型胶粘剂中有害物质限量值：游离甲醛（橡胶类胶粘剂）≤1.0g/kg，符合GB18583-2008《室内装饰装修材料胶粘剂中有害物质限量》。 4、三合一连接件：乙酸盐雾试验、中性盐雾试验、铜加速乙酸盐雾试验、连续喷雾≥300h，镀（涂）层对基体的保护等级达到10级，镀（涂）层本身耐腐蚀等级达到10级，三合一偏心连接件偏心体抗压强度≥350N、三合一偏心连接件预埋螺母抗拉强度≥600N、三合一偏心连接件中连接螺杆螺纹与预埋螺母的抗拉强度≥750N、三合一偏心连接件中偏心体与连接螺杆的扭矩≥8N，涂层厚度≥90μm，硬度≥3H、冲击高度400mm，应无剥落、裂纹，下屈服强度≥235Mpa；抗拉强度370~500Mpa、断后伸长率≥26%，符合QB/T 3827-1999、QB/T 3826-1999、QB/T 3828-1999、GB/T 10125-2021、GB/T 4336-2016、、GB/T 28203-2011、QB/T 4767-2014、GB/T 228.1-2021、GB/T 6461-2002标准。 5、门铰：采用阻尼门铰，耐久性检测≥10万次，过载：垂直静载荷(商用型:载荷30kg)、水平静载荷(商用型:载荷70N)符合要求，功能：操作力合格、垂直静载荷(商用型:载荷20kg）符合要求、水平静载荷(商用型:载荷40N)符合要求，符合QB/T 2189-2013《家具五金 杯状暗铰链》标准。 6、嵌入式拉手带锁 | 教学 | 个 | 2 | 11326 | 22652
31 | =DISPIMG("ID_72E5FDE123144A40827C027BE3070B2B",1) | 桌子d | 桌子 | 1700*650*750 | 如图 | 1、板材：采用浸渍胶膜纸饰面刨花板，符合GB/T 15102-2017、GB/T 17657-2022、GB/T 4897-2015、GB/T39600-2021、LY/T 1985-2011、JC/T 2039-2010、GB 8624-2012、HJ 571-2010、GB/T 36022-2018标准；甲醛释放量(气候箱法)≤0.025mg/m³，室内用人造板及其制品甲醛释放量分级达到ENF级；氨释放量(干燥器法)未检出；抗细菌性能：大肠埃希氏菌、表皮葡萄球菌、白色葡萄球菌等抗细菌率均≥99%，防霉菌性能：黑曲霉、宛氏拟青霉、出芽短梗霉等的防霉菌等级均达到0级；密度≥0.6g/cm³，耐高温性能：无裂纹；品质属性：挥发性有机化合物(72h)-苯、甲苯、二甲苯、总挥发性有机化合物(TVOC)等均要未检出；握螺钉力板面≥1500N，板边≥1100N；表面耐香烟灼烧达到5级，表面耐干热达到5级，表面耐污染腐蚀达到5级，表面耐龟裂达到5级，表面耐水蒸气达到5级，耐光色牢度达到5级；燃烧性能等级达到B1级，燃烧增长速率指数FIGRA0.2MJ≤120W/s,火焰横向蔓延未到达试样长翼边缘,600s的总放热量THR600s ≤7.5MJ,60s内焰尖高度Fs≤150mm，60s内无燃烧滴落物引燃滤纸现象，五氯苯酚(PCP)含量未检出。。 2、封边：采用PVC封边条，符合GB/T 32487-2016、GB/T 16422.2-2022、GB/T 24128-2018标准；抗菌性能：肺炎克雷伯氏菌，痤疮丙酸杆菌，抗菌率均≥99%，防霉性能：大毛霉、光孢短柄帚霉，防霉等级均达到0级，可迁移元素的最大限量要求：铅、镉、铬、锑、钡、硒、砷、汞均≤5mg/kg，有害物质限量要求：多环芳烃-苯并[a]芘≤1mg/kg、16种多环芳烃（PAH）总量≤10mg/kg，塑料材料理化性能：耐老化性(氙弧灯人工气候老化)-室内用≥300h，冲击强度的保持率≥68.9%，外观颜色变色评级≥4级，冲击强度≥10J/㎡，理化性能：耐干热性：应无龟裂、无鼓泡、耐磨性，磨30r后无露底现象、耐开裂性（耐龟裂性）≥1级、耐冷热循环性应无龟裂、无鼓泡、耐光色牢度（灰色样卡）≥4级、有害物质限量：甲醛释放量未检出（检出限：0.1mg/L）、氯乙烯单体未检出、邻苯二甲酸酯的总量≤0.1%、多溴联苯(PBB)未检出（检出限：5mg/kg）、多溴联苯醚(PBDE)未检出（检出限：5mg/kg）。 3、热熔胶：总挥发性有机物（TVOC）-水基型-水基型和溶剂型胶粘剂≤40g/L；水基型胶粘剂中有害物质限量值：游离甲醛（橡胶类胶粘剂）≤1.0g/kg，符合GB18583-2008《室内装饰装修材料胶粘剂中有害物质限量》。 4、脚架：采用冷轧钢管制作而成，冷轧钢管符合QB/T 4767-2014、QB/T3827-1999、QB/T3826-1999、QB/T3828-1999、GB/T 10125-2021、GB/T 6461-2002、GB/T1741-2020、QB/T4371-2012、GB/T 700-2006、GB/T 4336-2016标准，金属件外观性能要求合格，耐腐蚀180h后，检查划道两侧3mm以外，应无锈迹、剥落、起皱、变色和失光等现象，180h内，观察在溶液中样板上划道两侧3mm以外,应无鼓泡产生，硬度≥3H、冲击强度：冲击高度400mm，应无剥落、裂纹、皱纹，附着力0级，乙酸盐雾试验（ASS试验）（连续喷雾≥300小时），镀（涂）层对基体的保护等级10级，镀(涂)层本身的耐腐蚀等级10级，中性盐雾（连续喷雾≥300小时），镀(涂)层对基体的保护等级10级，镀(涂)层本身的耐腐蚀等级10级，铜盐加速乙酸盐雾（连续喷雾≥300小时），镀（涂）层对基体的保护等级10级，耐霉菌性：≥4种霉菌，耐霉菌性等级均达到0级，抗菌性能：≥4种菌种，抑菌率均≥95%，下屈服强度≥195N/mm²；抗拉强度315~430N/mm²；断后伸长率≥26%；化学成分：C≤ 0.12%,Si≤ 0.3% ,Mn≤ 0.5%,P≤0.035%，S≤ 0.035%，Ni≤0.3% Cr≤ 0.3%,Cu≤ 0.3%,N≤ 0.012%，弯曲试验：试验后，试样弯曲部位外表面无肉眼可见的裂纹。 5、五金配件：品牌优质五金配件，均经过酸洗、磷洗等防锈处理； | 教学 | 张 | 4 | 1089 | 4356
32 | =DISPIMG("ID_D11ADE9EB8244E7C91E658DDCA07E45D",1) | 桌边柜a | 桌边柜 | L1550*W350*H700 | 如图 | 1、板材：采用浸渍胶膜纸饰面刨花板，符合GB/T 15102-2017、GB/T 17657-2022、GB/T 4897-2015、GB/T39600-2021、LY/T 1985-2011、JC/T 2039-2010、GB 8624-2012、HJ 571-2010、GB/T 36022-2018标准；甲醛释放量(气候箱法)≤0.025mg/m³，室内用人造板及其制品甲醛释放量分级达到ENF级；氨释放量(干燥器法)未检出；抗细菌性能：大肠埃希氏菌、表皮葡萄球菌、白色葡萄球菌等抗细菌率均≥99%，防霉菌性能：黑曲霉、宛氏拟青霉、出芽短梗霉等的防霉菌等级均达到0级；密度≥0.6g/cm³，耐高温性能：无裂纹；品质属性：挥发性有机化合物(72h)-苯、甲苯、二甲苯、总挥发性有机化合物(TVOC)等均要未检出；握螺钉力板面≥1500N，板边≥1100N；表面耐香烟灼烧达到5级，表面耐干热达到5级，表面耐污染腐蚀达到5级，表面耐龟裂达到5级，表面耐水蒸气达到5级，耐光色牢度达到5级；燃烧性能等级达到B1级，燃烧增长速率指数FIGRA0.2MJ≤120W/s,火焰横向蔓延未到达试样长翼边缘,600s的总放热量THR600s ≤7.5MJ,60s内焰尖高度Fs≤150mm，60s内无燃烧滴落物引燃滤纸现象，五氯苯酚(PCP)含量未检出。。 2、封边：采用PVC封边条，符合GB/T 32487-2016、GB/T 16422.2-2022、GB/T 24128-2018标准；抗菌性能：肺炎克雷伯氏菌，痤疮丙酸杆菌，抗菌率均≥99%，防霉性能：大毛霉、光孢短柄帚霉，防霉等级均达到0级，可迁移元素的最大限量要求：铅、镉、铬、锑、钡、硒、砷、汞均≤5mg/kg，有害物质限量要求：多环芳烃-苯并[a]芘≤1mg/kg、16种多环芳烃（PAH）总量≤10mg/kg，塑料材料理化性能：耐老化性(氙弧灯人工气候老化)-室内用≥300h，冲击强度的保持率≥68.9%，外观颜色变色评级≥4级，冲击强度≥10J/㎡，理化性能：耐干热性：应无龟裂、无鼓泡、耐磨性，磨30r后无露底现象、耐开裂性（耐龟裂性）≥1级、耐冷热循环性应无龟裂、无鼓泡、耐光色牢度（灰色样卡）≥4级、有害物质限量：甲醛释放量未检出（检出限：0.1mg/L）、氯乙烯单体未检出、邻苯二甲酸酯的总量≤0.1%、多溴联苯(PBB)未检出（检出限：5mg/kg）、多溴联苯醚(PBDE)未检出（检出限：5mg/kg）。 3、热熔胶：总挥发性有机物（TVOC）-水基型-水基型和溶剂型胶粘剂≤40g/L；水基型胶粘剂中有害物质限量值：游离甲醛（橡胶类胶粘剂）≤1.0g/kg，符合GB18583-2008《室内装饰装修材料胶粘剂中有害物质限量》。 4、三合一连接件：乙酸盐雾试验、中性盐雾试验、铜加速乙酸盐雾试验、连续喷雾≥300h，镀（涂）层对基体的保护等级达到10级，镀（涂）层本身耐腐蚀等级达到10级，三合一偏心连接件偏心体抗压强度≥350N、三合一偏心连接件预埋螺母抗拉强度≥600N、三合一偏心连接件中连接螺杆螺纹与预埋螺母的抗拉强度≥750N、三合一偏心连接件中偏心体与连接螺杆的扭矩≥8N，涂层厚度≥90μm，硬度≥3H、冲击高度400mm，应无剥落、裂纹，下屈服强度≥235Mpa；抗拉强度370~500Mpa、断后伸长率≥26%，符合QB/T 3827-1999、QB/T 3826-1999、QB/T 3828-1999、GB/T 10125-2021、GB/T 4336-2016、、GB/T 28203-2011、QB/T 4767-2014、GB/T 228.1-2021、GB/T 6461-2002标准。 5、导轨：采用阻尼导轨，抽屉导轨组件底部变形检测合格；抽屉导轨组件结构强度检测合格；耐久性检测≥8万次，拉出安全性合格，耐久前拉力合格，耐久前推力合格，耐久后拉力合格，耐久后推力合格，；符合QB/T 2454-2013《家具五金抽屉导轨》标准。 6、门铰：采用阻尼门铰，耐久性检测≥10万次，过载：垂直静载荷(商用型:载荷30kg)、水平静载荷(商用型:载荷70N)符合要求，功能：操作力合格、垂直静载荷(商用型:载荷20kg）符合要求、水平静载荷(商用型:载荷40N)符合要求，符合QB/T 2189-2013《家具五金 杯状暗铰链》标准。 | 教学 | 张 | 4 | 882 | 3528
33 | =DISPIMG("ID_B3B8E11C35E64107AC085CC39B00CCF2",1) | 椅子d | 椅子 | D630 * W650 *H1000-1050 | 如图 | 1、面料：阻燃网布，符合GB 18401-2010、GB/T 24346-2009、GB/T 20944.3-2008、GB/T 20383-2006、GB/T 30159.1-2013、GB 8624-2012标准，致敏性分散染料未检出；大肠埃希氏菌(大肠杆菌)抑菌率≥99%；黑曲霉防霉等级0级；耐沾污性能(沾污等级、液态沾污)≥4级；甲醛含量-C类未检出；pH值-C类4-9；染色牢度耐水、耐酸汗渍、耐碱汗渍、耐干摩擦均≥4级；可分解致癌芳香胺染料未检出；产品有害物质，纺织品中五氯苯酚(PCP)-其他≤0.5mg/kg；燃烧性能等级B1级；氧指数0I横向极限氧指数、纵向极限氧指数均≥32%；损毁长度≤150mm；续燃时间≤5S；阴燃时间≤5S；燃烧滴落物未引起脱脂棉燃烧或阴燃。 2、海绵：采用高弹阻燃海绵，阻燃II级，通过模拟火柴火焰引燃试验，回弹率≥45%，拉伸强度≥130Kpa，表观密度偏差±2.0kg/m³，75%压缩永久变形≤5%，65%/25%压陷比≥2.0；气味等级≥7级，断裂伸长率≥160%；撕裂强度≥3.5N/cm；干热老化后拉伸强度≥95kPa；干热老化后拉伸强度变化率≤±20%；湿热老化后拉伸强度≥120kPa；湿热老化后拉伸强度变化率≤±30%；甲醛散发未检出，符合GB/T 10802-2023《通用软质聚氨酯泡沫塑料》；GB 17927-2024《家具阻燃性能安全技术规范》标准。 3、座板：采用优质曲木板，符合GB/T 22350-2017、GB/T 39600-2021标准；甲醛释放量（气候箱法）≤0.025mg/m³；外观质量合格；表面划痕合格；表面压痕合格。 4、扶手：采用优质椅子扶手。 5、倾仰机构：安全性要求检测合格，力学性能检测合格。 6、气压棒：采用优质气压棒，气弹簧活塞杆涂镀层应均匀、循环寿命10万次：经高低温性能试验后的气弹簧，再经10×10⁴次循环寿命（当行程≤60mm时，按实际行程；当行程＞60mm时，按60mm行程）试验后，公称力Fa的总衰减量应不大于13。；乙酸盐雾试验（ASS）连续喷雾≥260h，镀（涂）层对基体的保护等级达到10级，镀（涂）层本身耐腐蚀等级达到10级；符合QB/T3827-1999《轻工产品金属镀层和化学处理层的耐腐蚀试验方法乙酸盐雾试验(ASS)法》；GB/T29525-2013《座椅升降气弹簧技术条件》标准。 7、五星脚：采用优质五星脚。 8、万向脚轮：符合QB/T 4765-2014 标准；脚轮的零部件不应出现分离和松动，脚轮的滚动、旋转和制动等功能不应受损；动载荷：脚轮的零部件不应出现分离和松动，脚轮的滚动、旋转和制动等功能不应受损；滚动阻力合格；旋转阻力合格；静载荷合格。 | 教学 | 张 | 20 | 462 | 9240
34 | =DISPIMG("ID_94E885C8949141E0986EEAA108C715DE",1) | 边柜a | 边柜 | 1200*400*750 | 白色 | 1、板材：采用浸渍胶膜纸饰面刨花板，符合GB/T 15102-2017、GB/T 17657-2022、GB/T 4897-2015、GB/T39600-2021、LY/T 1985-2011、JC/T 2039-2010、GB 8624-2012、HJ 571-2010、GB/T 36022-2018标准；甲醛释放量(气候箱法)≤0.025mg/m³，室内用人造板及其制品甲醛释放量分级达到ENF级；氨释放量(干燥器法)未检出；抗细菌性能：大肠埃希氏菌、表皮葡萄球菌、白色葡萄球菌等抗细菌率均≥99%，防霉菌性能：黑曲霉、宛氏拟青霉、出芽短梗霉等的防霉菌等级均达到0级；密度≥0.6g/cm³，耐高温性能：无裂纹；品质属性：挥发性有机化合物(72h)-苯、甲苯、二甲苯、总挥发性有机化合物(TVOC)等均要未检出；握螺钉力板面≥1500N，板边≥1100N；表面耐香烟灼烧达到5级，表面耐干热达到5级，表面耐污染腐蚀达到5级，表面耐龟裂达到5级，表面耐水蒸气达到5级，耐光色牢度达到5级；燃烧性能等级达到B1级，燃烧增长速率指数FIGRA0.2MJ≤120W/s,火焰横向蔓延未到达试样长翼边缘,600s的总放热量THR600s ≤7.5MJ,60s内焰尖高度Fs≤150mm，60s内无燃烧滴落物引燃滤纸现象，五氯苯酚(PCP)含量未检出。 2、封边：采用PVC封边条，符合QB/T4463-2013、SN/T3814-2014、GB/T43355-2023标准；短链氯化石蜡含量未检出，抗病毒活性率≥99.00%；外观：表面应无皱纹、裂纹、折痕、暗条痕、染色线、刀线、油渍、污点、黑斑、粘胶和杂质，无明显的气泡、针孔、划痕、波纹等瑕疵，表面应光滑，花纹应清晰、均匀，无漏印。压纹(压花)表面应有统一的花式。且压纹应清晰、均匀；耐干热性符合要求，耐磨性符合要求，耐开裂性(耐龟裂性)≥2级，耐老化性符合要求，耐冷热循环符合要求，耐光色牢度（灰色样卡）≥4 级；甲醛释放量未检出，氯乙烯单体未检出，可迁移元素(可溶性重金属)：铅、镉、铬、汞、砷、钡、锑、硒均未检出；邻苯二甲酸酯(DBP、BBP、DEHP、DNOP、DINP和 DIDP)的总量未检出；多溴联苯(PBB)未检出；多溴联苯醚(PBDE)未检出。 3、热熔胶：苯未检出，溶剂型胶粘剂VOC含量限量≤5g/L，黏合强度大，稳定性强，符合GB18583-2008《室内装饰装修材料胶粘剂中有害物质限量》、HJ2541-2016《环境标志产品技术要求胶粘剂》、GB 33372-2020《胶粘剂挥发性有机化合物限量》标准。 4、三合一连接件：中性盐雾试验（NSS）连续喷雾≥200h，镀（涂）层对基体的保护等级达到10级，镀（涂）层本身耐腐蚀等级达到10级，符合QB/T3826-1999《轻工产品金属镀层和化学处理层的耐腐蚀试验方法中性盐雾试验(NSS)法》；GB/T28203-2011《家具用连接件技术要求及试验方法》标准。 5、门铰：采用阻尼门铰，耐久性检测≥20万次，功能无损坏；符合QB/T 2189-2013《家具五金 杯状暗铰链》标准。 | 教学 | 个 | 12 | 823 | 9876
35 | =DISPIMG("ID_C394D2A53FE4481CAF49C6C2F99983A7",1) | 储物柜a2 | 储物柜 | 1000*400*2400 | 如图 | 1、板材：采用浸渍胶膜纸饰面刨花板，符合GB/T 15102-2017、GB/T 17657-2022、GB/T 4897-2015、GB/T39600-2021、LY/T 1985-2011、JC/T 2039-2010、GB 8624-2012、HJ 571-2010、GB/T 36022-2018标准；甲醛释放量(气候箱法)≤0.025mg/m³，室内用人造板及其制品甲醛释放量分级达到ENF级；氨释放量(干燥器法)未检出；抗细菌性能：大肠埃希氏菌、表皮葡萄球菌、白色葡萄球菌等抗细菌率均≥99%，防霉菌性能：黑曲霉、宛氏拟青霉、出芽短梗霉等的防霉菌等级均达到0级；密度≥0.6g/cm³，耐高温性能：无裂纹；品质属性：挥发性有机化合物(72h)-苯、甲苯、二甲苯、总挥发性有机化合物(TVOC)等均要未检出；握螺钉力板面≥1500N，板边≥1100N；表面耐香烟灼烧达到5级，表面耐干热达到5级，表面耐污染腐蚀达到5级，表面耐龟裂达到5级，表面耐水蒸气达到5级，耐光色牢度达到5级；燃烧性能等级达到B1级，燃烧增长速率指数FIGRA0.2MJ≤120W/s,火焰横向蔓延未到达试样长翼边缘,600s的总放热量THR600s ≤7.5MJ,60s内焰尖高度Fs≤150mm，60s内无燃烧滴落物引燃滤纸现象，五氯苯酚(PCP)含量未检出。 2、封边：采用PVC封边条，符合QB/T4463-2013、SN/T3814-2014、GB/T43355-2023标准；短链氯化石蜡含量未检出，抗病毒活性率≥99.00%；外观：表面应无皱纹、裂纹、折痕、暗条痕、染色线、刀线、油渍、污点、黑斑、粘胶和杂质，无明显的气泡、针孔、划痕、波纹等瑕疵，表面应光滑，花纹应清晰、均匀，无漏印。压纹(压花)表面应有统一的花式。且压纹应清晰、均匀；耐干热性符合要求，耐磨性符合要求，耐开裂性(耐龟裂性)≥2级，耐老化性符合要求，耐冷热循环符合要求，耐光色牢度（灰色样卡）≥4 级；甲醛释放量未检出，氯乙烯单体未检出，可迁移元素(可溶性重金属)：铅、镉、铬、汞、砷、钡、锑、硒均未检出；邻苯二甲酸酯(DBP、BBP、DEHP、DNOP、DINP和 DIDP)的总量未检出；多溴联苯(PBB)未检出；多溴联苯醚(PBDE)未检出。 3、热熔胶：苯未检出，溶剂型胶粘剂VOC含量限量≤5g/L，黏合强度大，稳定性强，符合GB18583-2008《室内装饰装修材料胶粘剂中有害物质限量》、HJ2541-2016《环境标志产品技术要求胶粘剂》、GB 33372-2020《胶粘剂挥发性有机化合物限量》标准。 4、三合一连接件：中性盐雾试验（NSS）连续喷雾≥200h，镀（涂）层对基体的保护等级达到10级，镀（涂）层本身耐腐蚀等级达到10级，符合QB/T3826-1999《轻工产品金属镀层和化学处理层的耐腐蚀试验方法中性盐雾试验(NSS)法》；GB/T28203-2011《家具用连接件技术要求及试验方法》标准。 5、门铰：采用阻尼门铰，耐久性检测≥20万次，功能无损坏；符合QB/T 2189-2013《家具五金 杯状暗铰链》标准。 | 教学 | 个 | 9 | 1862 | 16758
36 | =DISPIMG("ID_7F2AE2E523E64F89A3859CC3C7777597",1) | 储物柜b9 | 储物柜 | 立面投影3.2*2.4米=7.68平方米 | 如图 | 1、板材：采用浸渍胶膜纸饰面刨花板，符合GB/T 15102-2017、GB/T 17657-2022、GB/T 4897-2015、GB/T39600-2021、LY/T 1985-2011、JC/T 2039-2010、GB 8624-2012、HJ 571-2010、GB/T 36022-2018标准；甲醛释放量(气候箱法)≤0.025mg/m³，室内用人造板及其制品甲醛释放量分级达到ENF级；氨释放量(干燥器法)未检出；抗细菌性能：大肠埃希氏菌、表皮葡萄球菌、白色葡萄球菌等抗细菌率均≥99%，防霉菌性能：黑曲霉、宛氏拟青霉、出芽短梗霉等的防霉菌等级均达到0级；密度≥0.6g/cm³，耐高温性能：无裂纹；品质属性：挥发性有机化合物(72h)-苯、甲苯、二甲苯、总挥发性有机化合物(TVOC)等均要未检出；握螺钉力板面≥1500N，板边≥1100N；表面耐香烟灼烧达到5级，表面耐干热达到5级，表面耐污染腐蚀达到5级，表面耐龟裂达到5级，表面耐水蒸气达到5级，耐光色牢度达到5级；燃烧性能等级达到B1级，燃烧增长速率指数FIGRA0.2MJ≤120W/s,火焰横向蔓延未到达试样长翼边缘,600s的总放热量THR600s ≤7.5MJ,60s内焰尖高度Fs≤150mm，60s内无燃烧滴落物引燃滤纸现象，五氯苯酚(PCP)含量未检出。 2、封边：采用PVC封边条，符合QB/T4463-2013、SN/T3814-2014、GB/T43355-2023标准；短链氯化石蜡含量未检出，抗病毒活性率≥99.00%；外观：表面应无皱纹、裂纹、折痕、暗条痕、染色线、刀线、油渍、污点、黑斑、粘胶和杂质，无明显的气泡、针孔、划痕、波纹等瑕疵，表面应光滑，花纹应清晰、均匀，无漏印。压纹(压花)表面应有统一的花式。且压纹应清晰、均匀；耐干热性符合要求，耐磨性符合要求，耐开裂性(耐龟裂性)≥2级，耐老化性符合要求，耐冷热循环符合要求，耐光色牢度（灰色样卡）≥4 级；甲醛释放量未检出，氯乙烯单体未检出，可迁移元素(可溶性重金属)：铅、镉、铬、汞、砷、钡、锑、硒均未检出；邻苯二甲酸酯(DBP、BBP、DEHP、DNOP、DINP和 DIDP)的总量未检出；多溴联苯(PBB)未检出；多溴联苯醚(PBDE)未检出。 3、热熔胶：苯未检出，溶剂型胶粘剂VOC含量限量≤5g/L，黏合强度大，稳定性强，符合GB18583-2008《室内装饰装修材料胶粘剂中有害物质限量》、HJ2541-2016《环境标志产品技术要求胶粘剂》、GB 33372-2020《胶粘剂挥发性有机化合物限量》标准。 4、三合一连接件：中性盐雾试验（NSS）连续喷雾≥200h，镀（涂）层对基体的保护等级达到10级，镀（涂）层本身耐腐蚀等级达到10级，符合QB/T3826-1999《轻工产品金属镀层和化学处理层的耐腐蚀试验方法中性盐雾试验(NSS)法》；GB/T28203-2011《家具用连接件技术要求及试验方法》标准。 5、门铰：采用阻尼门铰，耐久性检测≥20万次，功能无损坏；符合QB/T 2189-2013《家具五金 杯状暗铰链》标准。 6、嵌入式拉手带锁 | 教学 | 个 | 2 | 7271 | 14542
37 | =DISPIMG("ID_D758BBC5AAA84794BECC17CB5B5BBC62",1) | 桌子g | 桌子 | L2200*W1800*H750 | 白色 | 1、板材：采用浸渍胶膜纸饰面刨花板，符合GB/T 15102-2017、GB/T 17657-2022、GB/T 4897-2015、GB/T39600-2021、LY/T 1985-2011、JC/T 2039-2010、GB 8624-2012、HJ 571-2010、GB/T 36022-2018标准；甲醛释放量(气候箱法)≤0.025mg/m³，室内用人造板及其制品甲醛释放量分级达到ENF级；氨释放量(干燥器法)未检出；抗细菌性能：大肠埃希氏菌、表皮葡萄球菌、白色葡萄球菌等抗细菌率均≥99%，防霉菌性能：黑曲霉、宛氏拟青霉、出芽短梗霉等的防霉菌等级均达到0级；密度≥0.6g/cm³，耐高温性能：无裂纹；品质属性：挥发性有机化合物(72h)-苯、甲苯、二甲苯、总挥发性有机化合物(TVOC)等均要未检出；握螺钉力板面≥1500N，板边≥1100N；表面耐香烟灼烧达到5级，表面耐干热达到5级，表面耐污染腐蚀达到5级，表面耐龟裂达到5级，表面耐水蒸气达到5级，耐光色牢度达到5级；燃烧性能等级达到B1级，燃烧增长速率指数FIGRA0.2MJ≤120W/s,火焰横向蔓延未到达试样长翼边缘,600s的总放热量THR600s ≤7.5MJ,60s内焰尖高度Fs≤150mm，60s内无燃烧滴落物引燃滤纸现象，五氯苯酚(PCP)含量未检出。 2、封边：采用PVC封边条，符合QB/T4463-2013、SN/T3814-2014、GB/T43355-2023标准；短链氯化石蜡含量未检出，抗病毒活性率≥99.00%；外观：表面应无皱纹、裂纹、折痕、暗条痕、染色线、刀线、油渍、污点、黑斑、粘胶和杂质，无明显的气泡、针孔、划痕、波纹等瑕疵，表面应光滑，花纹应清晰、均匀，无漏印。压纹(压花)表面应有统一的花式。且压纹应清晰、均匀；耐干热性符合要求，耐磨性符合要求，耐开裂性(耐龟裂性)≥2级，耐老化性符合要求，耐冷热循环符合要求，耐光色牢度（灰色样卡）≥4 级；甲醛释放量未检出，氯乙烯单体未检出，可迁移元素(可溶性重金属)：铅、镉、铬、汞、砷、钡、锑、硒均未检出；邻苯二甲酸酯(DBP、BBP、DEHP、DNOP、DINP和 DIDP)的总量未检出；多溴联苯(PBB)未检出；多溴联苯醚(PBDE)未检出。 3、热熔胶：苯未检出，溶剂型胶粘剂VOC含量限量≤5g/L，黏合强度大，稳定性强，符合GB18583-2008《室内装饰装修材料胶粘剂中有害物质限量》、HJ2541-2016《环境标志产品技术要求胶粘剂》、GB 33372-2020《胶粘剂挥发性有机化合物限量》标准。 4、脚架：采用冷轧钢制作而成，符合GB/T 3325-2024、GB/T11253-2019、GB/T 4334-2020、GB/T9450-2025、GB/T 2039-2024、GB/T3075-2021、YB/T 5059-2013标准，外观性能-金属件(喷涂层)-符合标准要求，硬度-铅笔硬度H,应无塑性变形和/或内聚破坏，冲击强度-冲击高度400mm,应无剥落、裂纹、皱纹，耐盐浴-划道两侧3mm外,应无鼓泡、锈蚀、剥落和起皱等现象，附着力-优于2级，下屈服强度≥235MPa，抗拉强度 ≥400MPa ，断后伸长率≥20% ，疲劳试验200万次-无断裂，杯突试验≥9.6mm，表面无成形性及涂层附着力缺陷、如轻微的划伤、压痕、麻点、氧化色、辊印。 5、导轨：采用阻尼导轨，抽屉导轨组件底部变形检测合格；抽屉导轨组件结构强度检测合格；耐久性检测≥20万次，功能无损；符合QB/T 2454-2013《家具五金抽屉导轨》标准。 6、门铰：采用阻尼门铰，耐久性检测≥20万次，功能无损坏；符合QB/T 2189-2013《家具五金 杯状暗铰链》标准。 7、钢制锁：符合GB/T 3325-2024、QB/T 1621-2015、GB/T 10125-2021标准；外观性能-金属件：电镀件、喷漆（塑）涂层检测合格；保密度：弹子锁钥匙不同牙花数≥250种，弹子锁互开率≤0.250%；牢固度：锁头固定连接静拉力无松动，弹子锁使用寿命≥10000次，无损；弹子锁钥匙拔出静拉力≤5N，钥匙开启扭矩≤0.35N·m；外观质量：电镀件耐腐蚀≥9级；人造气氛腐蚀试验（盐雾试验）：铜加速乙酸盐雾（CASS）试验周期≥100h，起泡：起泡等级≤1（S1）、生锈：生锈等级≤Ri1、开裂：开裂等级≤1（S1）、剥落：剥落等级≤1（S1）。 | 教学 | 张 | 1 | 2478 | 2478
38 | =DISPIMG("ID_E6D0013F89AF49D490667C1B80CB2905",1) | 椅子k | 椅子 | 常规 | 浅灰色 | 1、面料：采用西皮，干擦500次、湿擦250次、碱性汗液80次均合格，涂层厚度25μm均≥4级；涂层粘着牢度≥2.5N/10mm；耐折牢度(50000次)无裂纹；耐磨性(CS-10,500g,500r)无明显损伤、剥落；气味≤3级；pH≥3，材质鉴别(PVC/PU革)：聚氯乙烯(PVC)人造革(人造革)，符合GB/T16799-2018《家具用皮革》；GB/T30695-2014《聚氯乙烯、聚氨酯人造革(合成革)材质鉴别方法》标准。 2、海绵：采用高弹阻燃海绵，阻燃I级，通过香烟抗引燃特性试验，回弹率≥45%，拉伸强度≥250Kpa，表观密度≥37kg/m³，75%压缩永久变形≤5%，符合GB/T 10802-2023《通用软质聚氨酯泡沫塑料》；GB 17927.1-2011《软体家具 床垫和沙发 抗引燃特性的评定 第1部分：阴燃的香烟》标准。 3、座板：采用优质曲木板，符合GB/T 44689-2024 、GB/T 35601-2024 、GB/T 17657-2022标准；甲醛释放量(干燥器法)≤0.2mg/L，苯未检出，甲苯未检出，二甲苯未检出，总挥发性有机化合物（TVOC）未检出，气味等级≤1级。 4、倾仰机构：安全性要求检测合格，力学性能检测合格，中性盐雾连续喷雾≥100小时，涂层对基体的保护等级达到10级，涂层本身的耐腐蚀等级达到10级，倾仰时底盘无噪音，可倾仰锁定及高度调整，符合人体力学结构，符合QB/T 5619-2021《转椅底盘》；QB/T3826-1999《轻工产品金属镀层和化学处理层的耐腐蚀试验方法中性盐雾试验(NSS)法》标准。 5、气压棒：采用优质气压棒，力特性检测合格；伸展速度检测合格；密封性能检测合格；耐高低温性能检测合格；循环寿命检测20万次，公称力Fa的总衰减量≤10%；强度性能（抗压强度、侧拉强度、抗拉强度）均检测合格；乙酸盐雾试验（ASS）连续喷雾≥500h，镀（涂）层对基体的保护等级达到10级，镀（涂）层本身耐腐蚀等级达到10级；符合QB/T3827-1999《轻工产品金属镀层和化学处理层的耐腐蚀试验方法乙酸盐雾试验(ASS)法》；GB/T29525-2013《座椅升降气弹簧技术条件》标准。 6、五星脚：采用优质五星脚，重金属（可溶性铅、可溶性镉、可溶性铬、可溶性汞）均未检出，多环芳烃（苯并[a]芘、16种多环芳烃总量）均未检出，符合GB28481-2012《塑料家具中有害物质限量》标准。 7、万向脚轮：符合QB/T 4765-2014 、SN/T 3814-2014 、SN/T 2249-2023 标准；外观：脚轮的轮面应光洁，不应有裂纹、伤痕、毛边等缺陷；金属件的表面应光滑平整，应无锈蚀、毛刺刃口、露底等缺陷；装配：转动零部件应转动灵活，应无卡滞及松脱现象；脚轮零部件之间应装配牢固，轮轴不应随车轮转动；抗冲击性符合要求；滚动阻力符合要求；旋转阻力符合要求；静载荷符合要求；短链氯化石蜡未检出；34种增塑剂均未检出。 | 教学 | 张 | 3 | 796 | 2388
39 | =DISPIMG("ID_755FCACC314D4F0687C0ACC6EA9B1512",1) | 桌子h | 桌子 | 2200*1800*750 | 白色 | 1、板材：采用浸渍胶膜纸饰面刨花板，符合GB/T 15102-2017、GB/T 17657-2022、GB/T 4897-2015、GB/T39600-2021、LY/T 1985-2011、JC/T 2039-2010、GB 8624-2012、HJ 571-2010、GB/T 36022-2018标准；甲醛释放量(气候箱法)≤0.025mg/m³，室内用人造板及其制品甲醛释放量分级达到ENF级；氨释放量(干燥器法)未检出；抗细菌性能：大肠埃希氏菌、表皮葡萄球菌、白色葡萄球菌等抗细菌率均≥99%，防霉菌性能：黑曲霉、宛氏拟青霉、出芽短梗霉等的防霉菌等级均达到0级；密度≥0.6g/cm³，耐高温性能：无裂纹；品质属性：挥发性有机化合物(72h)-苯、甲苯、二甲苯、总挥发性有机化合物(TVOC)等均要未检出；握螺钉力板面≥1500N，板边≥1100N；表面耐香烟灼烧达到5级，表面耐干热达到5级，表面耐污染腐蚀达到5级，表面耐龟裂达到5级，表面耐水蒸气达到5级，耐光色牢度达到5级；燃烧性能等级达到B1级，燃烧增长速率指数FIGRA0.2MJ≤120W/s,火焰横向蔓延未到达试样长翼边缘,600s的总放热量THR600s ≤7.5MJ,60s内焰尖高度Fs≤150mm，60s内无燃烧滴落物引燃滤纸现象，五氯苯酚(PCP)含量未检出。 2、封边：采用PVC封边条，符合QB/T4463-2013、SN/T3814-2014、GB/T43355-2023标准；短链氯化石蜡含量未检出，抗病毒活性率≥99.00%；外观：表面应无皱纹、裂纹、折痕、暗条痕、染色线、刀线、油渍、污点、黑斑、粘胶和杂质，无明显的气泡、针孔、划痕、波纹等瑕疵，表面应光滑，花纹应清晰、均匀，无漏印。压纹(压花)表面应有统一的花式。且压纹应清晰、均匀；耐干热性符合要求，耐磨性符合要求，耐开裂性(耐龟裂性)≥2级，耐老化性符合要求，耐冷热循环符合要求，耐光色牢度（灰色样卡）≥4 级；甲醛释放量未检出，氯乙烯单体未检出，可迁移元素(可溶性重金属)：铅、镉、铬、汞、砷、钡、锑、硒均未检出；邻苯二甲酸酯(DBP、BBP、DEHP、DNOP、DINP和 DIDP)的总量未检出；多溴联苯(PBB)未检出；多溴联苯醚(PBDE)未检出。 3、热熔胶：苯未检出，溶剂型胶粘剂VOC含量限量≤5g/L，黏合强度大，稳定性强，符合GB18583-2008《室内装饰装修材料胶粘剂中有害物质限量》、HJ2541-2016《环境标志产品技术要求胶粘剂》、GB 33372-2020《胶粘剂挥发性有机化合物限量》标准。 4、脚架：采用冷轧钢制作而成，符合GB/T 3325-2024、GB/T11253-2019、GB/T 4334-2020、GB/T9450-2025、GB/T 2039-2024、GB/T3075-2021、YB/T 5059-2013标准，外观性能-金属件(喷涂层)-符合标准要求，硬度-铅笔硬度H,应无塑性变形和/或内聚破坏，冲击强度-冲击高度400mm,应无剥落、裂纹、皱纹，耐盐浴-划道两侧3mm外,应无鼓泡、锈蚀、剥落和起皱等现象，附着力-优于2级，下屈服强度≥235MPa，抗拉强度 ≥400MPa ，断后伸长率≥20% ，疲劳试验200万次-无断裂，杯突试验≥9.6mm，表面无成形性及涂层附着力缺陷、如轻微的划伤、压痕、麻点、氧化色、辊印。 5、导轨：采用阻尼导轨，抽屉导轨组件底部变形检测合格；抽屉导轨组件结构强度检测合格；耐久性检测≥20万次，功能无损；符合QB/T 2454-2013《家具五金抽屉导轨》标准。 6、门铰：采用阻尼门铰，耐久性检测≥20万次，功能无损坏；符合QB/T 2189-2013《家具五金 杯状暗铰链》标准。 7、钢制锁：符合GB/T 3325-2024、QB/T 1621-2015、GB/T 10125-2021标准；外观性能-金属件：电镀件、喷漆（塑）涂层检测合格；保密度：弹子锁钥匙不同牙花数≥250种，弹子锁互开率≤0.250%；牢固度：锁头固定连接静拉力无松动，弹子锁使用寿命≥10000次，无损；弹子锁钥匙拔出静拉力≤5N，钥匙开启扭矩≤0.35N·m；外观质量：电镀件耐腐蚀≥9级；人造气氛腐蚀试验（盐雾试验）：铜加速乙酸盐雾（CASS）试验周期≥100h，起泡：起泡等级≤1（S1）、生锈：生锈等级≤Ri1、开裂：开裂等级≤1（S1）、剥落：剥落等级≤1（S1）。 | 教学 | 张 | 3 | 2398 | 7194
40 | =DISPIMG("ID_4C740A772DEF45E8A9CDE4903B7AE1A4",1) | 桌子c | 桌子 | 750*600*750 | 如图 | 1、板材：采用浸渍胶膜纸饰面刨花板，符合GB/T 15102-2017、GB/T 17657-2022、GB/T 4897-2015、GB/T39600-2021、LY/T 1985-2011、JC/T 2039-2010、GB 8624-2012、HJ 571-2010、GB/T 36022-2018标准；甲醛释放量(气候箱法)≤0.025mg/m³，室内用人造板及其制品甲醛释放量分级达到ENF级；氨释放量(干燥器法)未检出；抗细菌性能：大肠埃希氏菌、表皮葡萄球菌、白色葡萄球菌等抗细菌率均≥99%，防霉菌性能：黑曲霉、宛氏拟青霉、出芽短梗霉等的防霉菌等级均达到0级；密度≥0.6g/cm³，耐高温性能：无裂纹；品质属性：挥发性有机化合物(72h)-苯、甲苯、二甲苯、总挥发性有机化合物(TVOC)等均要未检出；握螺钉力板面≥1500N，板边≥1100N；表面耐香烟灼烧达到5级，表面耐干热达到5级，表面耐污染腐蚀达到5级，表面耐龟裂达到5级，表面耐水蒸气达到5级，耐光色牢度达到5级；燃烧性能等级达到B1级，燃烧增长速率指数FIGRA0.2MJ≤120W/s,火焰横向蔓延未到达试样长翼边缘,600s的总放热量THR600s ≤7.5MJ,60s内焰尖高度Fs≤150mm，60s内无燃烧滴落物引燃滤纸现象，五氯苯酚(PCP)含量未检出。 2、封边：采用PVC封边条，符合QB/T4463-2013、SN/T3814-2014、GB/T43355-2023标准；短链氯化石蜡含量未检出，抗病毒活性率≥99.00%；外观：表面应无皱纹、裂纹、折痕、暗条痕、染色线、刀线、油渍、污点、黑斑、粘胶和杂质，无明显的气泡、针孔、划痕、波纹等瑕疵，表面应光滑，花纹应清晰、均匀，无漏印。压纹(压花)表面应有统一的花式。且压纹应清晰、均匀；耐干热性符合要求，耐磨性符合要求，耐开裂性(耐龟裂性)≥2级，耐老化性符合要求，耐冷热循环符合要求，耐光色牢度（灰色样卡）≥4 级；甲醛释放量未检出，氯乙烯单体未检出，可迁移元素(可溶性重金属)：铅、镉、铬、汞、砷、钡、锑、硒均未检出；邻苯二甲酸酯(DBP、BBP、DEHP、DNOP、DINP和 DIDP)的总量未检出；多溴联苯(PBB)未检出；多溴联苯醚(PBDE)未检出。 3、热熔胶：苯未检出，溶剂型胶粘剂VOC含量限量≤5g/L，黏合强度大，稳定性强，符合GB18583-2008《室内装饰装修材料胶粘剂中有害物质限量》、HJ2541-2016《环境标志产品技术要求胶粘剂》、GB 33372-2020《胶粘剂挥发性有机化合物限量》标准。 4、脚架：采用冷轧钢管制作而成，冷轧钢管符合QB/T 4767-2014、QB/T3827-1999、QB/T3826-1999、QB/T3828-1999、GB/T 10125-2021、GB/T 6461-2002、GB/T1741-2020、QB/T4371-2012、GB/T 700-2006、GB/T 4336-2016标准，金属件外观性能要求合格，耐腐蚀180h后，检查划道两侧3mm以外，应无锈迹、剥落、起皱、变色和失光等现象，180h内，观察在溶液中样板上划道两侧3mm以外,应无鼓泡产生，硬度≥3H、冲击强度：冲击高度400mm，应无剥落、裂纹、皱纹，附着力0级，乙酸盐雾试验（ASS试验）（连续喷雾≥300小时），镀（涂）层对基体的保护等级10级，镀(涂)层本身的耐腐蚀等级10级，中性盐雾（连续喷雾≥300小时），镀(涂)层对基体的保护等级10级，镀(涂)层本身的耐腐蚀等级10级，铜盐加速乙酸盐雾（连续喷雾≥300小时），镀（涂）层对基体的保护等级10级，耐霉菌性：≥4种霉菌，耐霉菌性等级均达到0级，抗菌性能：≥4种菌种，抑菌率均≥95%，下屈服强度≥195N/mm²；抗拉强度315~430N/mm²；断后伸长率≥26%；化学成分：C≤ 0.12%,Si≤ 0.3% ,Mn≤ 0.5%,P≤0.035%，S≤ 0.035%，Ni≤0.3% Cr≤ 0.3%,Cu≤ 0.3%,N≤ 0.012%，弯曲试验：试验后，试样弯曲部位外表面无肉眼可见的裂纹。 5、五金配件：品牌优质五金配件，均经过酸洗、磷洗等防锈处理； | 教学 | 张 | 176 | 1019 | 179344
41 | =DISPIMG("ID_641837342E794B5684D07F690D325159",1) | 椅子b | 椅子 | 常规 | =DISPIMG("ID_D66242F7B2B444DA8F6CD8142A6AD2CB",1) | 1、面料：采用优质透气耐用面料，经防污处理，符合GB18401-2010、GB8624-2012、GB17927-2024、GB/T43821-2024、GB/T24253-2009标准，耐水（变色、沾色）、耐酸汗渍（变色、沾色）、耐碱汗渍（变色、沾色）、耐唾液（变色、沾色）、耐干摩擦均符合要求；甲醛含量未检出；无异味；阻燃性能安全技术要求：阻燃Ⅰ级符合要求；可分解致癌芳香胺染料未检出；窗帘幕布、家具制品装饰用织物的燃烧性能等级B1级：阴燃时间≤2s，续燃时间≤2s；防螨性能（趋避率）≥90%；铅释放量未检出。 2、海绵：采用高弹阻燃海绵，阻燃I级，通过香烟抗引燃特性试验，回弹率≥45%，拉伸强度≥250Kpa，表观密度≥37kg/m³，75%压缩永久变形≤5%，符合GB/T 10802-2023《通用软质聚氨酯泡沫塑料》；GB 17927.1-2011《软体家具 床垫和沙发 抗引燃特性的评定 第1部分：阴燃的香烟》标准。 3、座板：采用优质曲木板，符合GB/T 44689-2024 、GB/T 35601-2024 、GB/T 17657-2022标准；甲醛释放量(干燥器法)≤0.2mg/L，苯未检出，甲苯未检出，二甲苯未检出，总挥发性有机化合物（TVOC）未检出，气味等级≤1级。 4、万向脚轮：符合QB/T 4765-2014 、SN/T 3814-2014 、SN/T 2249-2023 标准；外观：脚轮的轮面应光洁，不应有裂纹、伤痕、毛边等缺陷；金属件的表面应光滑平整，应无锈蚀、毛刺刃口、露底等缺陷；装配：转动零部件应转动灵活，应无卡滞及松脱现象；脚轮零部件之间应装配牢固，轮轴不应随车轮转动；抗冲击性符合要求；滚动阻力符合要求；旋转阻力符合要求；静载荷符合要求；短链氯化石蜡未检出；34种增塑剂均未检出。 | 教学 | 张 | 150 | 1306 | 195900
42 | =DISPIMG("ID_665D0C7CCB0F413D8FB7930F4EE51484",1) | 伸缩阶梯座椅（一排5人） | 阶梯座椅 | 常规 | 如图 | 1、板材：采用浸渍胶膜纸饰面刨花板，符合GB/T 15102-2017、GB/T 17657-2022、GB/T 4897-2015、GB/T39600-2021、LY/T 1985-2011、JC/T 2039-2010、GB 8624-2012、HJ 571-2010、GB/T 36022-2018标准；甲醛释放量(气候箱法)≤0.025mg/m³，室内用人造板及其制品甲醛释放量分级达到ENF级；氨释放量(干燥器法)未检出；抗细菌性能：大肠埃希氏菌、表皮葡萄球菌、白色葡萄球菌等抗细菌率均≥99%，防霉菌性能：黑曲霉、宛氏拟青霉、出芽短梗霉等的防霉菌等级均达到0级；密度≥0.6g/cm³，耐高温性能：无裂纹；品质属性：挥发性有机化合物(72h)-苯、甲苯、二甲苯、总挥发性有机化合物(TVOC)等均要未检出；握螺钉力板面≥1500N，板边≥1100N；表面耐香烟灼烧达到5级，表面耐干热达到5级，表面耐污染腐蚀达到5级，表面耐龟裂达到5级，表面耐水蒸气达到5级，耐光色牢度达到5级；燃烧性能等级达到B1级，燃烧增长速率指数FIGRA0.2MJ≤120W/s,火焰横向蔓延未到达试样长翼边缘,600s的总放热量THR600s ≤7.5MJ,60s内焰尖高度Fs≤150mm，60s内无燃烧滴落物引燃滤纸现象，五氯苯酚(PCP)含量未检出。 2、封边：采用PVC封边条，符合QB/T4463-2013、SN/T3814-2014、GB/T43355-2023标准；短链氯化石蜡含量未检出，抗病毒活性率≥99.00%；外观：表面应无皱纹、裂纹、折痕、暗条痕、染色线、刀线、油渍、污点、黑斑、粘胶和杂质，无明显的气泡、针孔、划痕、波纹等瑕疵，表面应光滑，花纹应清晰、均匀，无漏印。压纹(压花)表面应有统一的花式。且压纹应清晰、均匀；耐干热性符合要求，耐磨性符合要求，耐开裂性(耐龟裂性)≥2级，耐老化性符合要求，耐冷热循环符合要求，耐光色牢度（灰色样卡）≥4 级；甲醛释放量未检出，氯乙烯单体未检出，可迁移元素(可溶性重金属)：铅、镉、铬、汞、砷、钡、锑、硒均未检出；邻苯二甲酸酯(DBP、BBP、DEHP、DNOP、DINP和 DIDP)的总量未检出；多溴联苯(PBB)未检出；多溴联苯醚(PBDE)未检出。 3、热熔胶：苯未检出，溶剂型胶粘剂VOC含量限量≤5g/L，黏合强度大，稳定性强，符合GB18583-2008《室内装饰装修材料胶粘剂中有害物质限量》、HJ2541-2016《环境标志产品技术要求胶粘剂》、GB 33372-2020《胶粘剂挥发性有机化合物限量》标准。 4、面料：采用优质阻燃绒布，经防污处理，符合GB18401-2010、GB8624-2012、GB17927-2024、GB/T43821-2024、GB/T24253-2009标准，耐水（变色、沾色）、耐酸汗渍（变色、沾色）、耐碱汗渍（变色、沾色）、耐唾液（变色、沾色）、耐干摩擦均符合要求；甲醛含量未检出；无异味；阻燃性能安全技术要求：阻燃Ⅰ级符合要求；可分解致癌芳香胺染料未检出；窗帘幕布、家具制品装饰用织物的燃烧性能等级B1级：阴燃时间≤2s，续燃时间≤2s；防螨性能（趋避率）≥90%；铅释放量未检出。 5、座/背板：座背连体设计结构，采用优质PP工程塑料，经模具一体注塑成型； 6、海绵：采用高弹阻燃海绵，阻燃I级，通过香烟抗引燃特性试验，回弹率≥45%，拉伸强度≥250Kpa，表观密度≥37kg/m³，75%压缩永久变形≤5%，符合GB/T 10802-2023《通用软质聚氨酯泡沫塑料》；GB 17927.1-2011《软体家具 床垫和沙发 抗引燃特性的评定 第1部分：阴燃的香烟》标准。 7、台架：采用优质碳素钢型材，与冷轧钢板焊接成型；表面静电粉末喷涂处理。 | 教学 | 位 | 30 | 4904 | 147120
43 | =DISPIMG("ID_CC61116056E846E5BB975E0688FBD8FF",1) | 椅子l | 椅子 | 常规 | 如图 | 1、面料：采用西皮，干擦500次、湿擦250次、碱性汗液80次均合格，涂层厚度25μm均≥4级；涂层粘着牢度≥2.5N/10mm；耐折牢度(50000次)无裂纹；耐磨性(CS-10,500g,500r)无明显损伤、剥落；气味≤3级；pH≥3，材质鉴别(PVC/PU革)：聚氯乙烯(PVC)人造革(人造革)，符合GB/T16799-2018《家具用皮革》；GB/T30695-2014《聚氯乙烯、聚氨酯人造革(合成革)材质鉴别方法》标准。 2、海绵：采用高弹阻燃海绵，阻燃I级，通过香烟抗引燃特性试验，回弹率≥45%，拉伸强度≥250Kpa，表观密度≥37kg/m³，75%压缩永久变形≤5%，符合GB/T 10802-2023《通用软质聚氨酯泡沫塑料》；GB 17927.1-2011《软体家具 床垫和沙发 抗引燃特性的评定 第1部分：阴燃的香烟》标准。 3、座板：采用优质曲木板，符合GB/T 44689-2024 、GB/T 35601-2024 、GB/T 17657-2022标准；甲醛释放量(干燥器法)≤0.2mg/L，苯未检出，甲苯未检出，二甲苯未检出，总挥发性有机化合物（TVOC）未检出，气味等级≤1级。 4、倾仰机构：安全性要求检测合格，力学性能检测合格，中性盐雾连续喷雾≥100小时，涂层对基体的保护等级达到10级，涂层本身的耐腐蚀等级达到10级，倾仰时底盘无噪音，可倾仰锁定及高度调整，符合人体力学结构，符合QB/T 5619-2021《转椅底盘》；QB/T3826-1999《轻工产品金属镀层和化学处理层的耐腐蚀试验方法中性盐雾试验(NSS)法》标准。 5、气压棒：采用优质气压棒，力特性检测合格；伸展速度检测合格；密封性能检测合格；耐高低温性能检测合格；循环寿命检测20万次，公称力Fa的总衰减量≤10%；强度性能（抗压强度、侧拉强度、抗拉强度）均检测合格；乙酸盐雾试验（ASS）连续喷雾≥500h，镀（涂）层对基体的保护等级达到10级，镀（涂）层本身耐腐蚀等级达到10级；符合QB/T3827-1999《轻工产品金属镀层和化学处理层的耐腐蚀试验方法乙酸盐雾试验(ASS)法》；GB/T29525-2013《座椅升降气弹簧技术条件》标准。 6、五星脚：采用优质五星脚，重金属（可溶性铅、可溶性镉、可溶性铬、可溶性汞）均未检出，多环芳烃（苯并[a]芘、16种多环芳烃总量）均未检出，符合GB28481-2012《塑料家具中有害物质限量》标准。 7、万向脚轮：符合QB/T 4765-2014 、SN/T 3814-2014 、SN/T 2249-2023 标准；外观：脚轮的轮面应光洁，不应有裂纹、伤痕、毛边等缺陷；金属件的表面应光滑平整，应无锈蚀、毛刺刃口、露底等缺陷；装配：转动零部件应转动灵活，应无卡滞及松脱现象；脚轮零部件之间应装配牢固，轮轴不应随车轮转动；抗冲击性符合要求；滚动阻力符合要求；旋转阻力符合要求；静载荷符合要求；短链氯化石蜡未检出；34种增塑剂均未检出。 | 教学 | 张 | 1 | 1215 | 1215
44 | =DISPIMG("ID_35D10C7DB59D42FA9134B01FD0283FAE",1) | 边柜c | 边柜 | 1000*400*750 | 白色 | 1、板材：采用浸渍胶膜纸饰面刨花板，符合GB/T 15102-2017、GB/T 17657-2022、GB/T 4897-2015、GB/T39600-2021、LY/T 1985-2011、JC/T 2039-2010、GB 8624-2012、HJ 571-2010、GB/T 36022-2018标准；甲醛释放量(气候箱法)≤0.025mg/m³，室内用人造板及其制品甲醛释放量分级达到ENF级；氨释放量(干燥器法)未检出；抗细菌性能：大肠埃希氏菌、表皮葡萄球菌、白色葡萄球菌等抗细菌率均≥99%，防霉菌性能：黑曲霉、宛氏拟青霉、出芽短梗霉等的防霉菌等级均达到0级；密度≥0.6g/cm³，耐高温性能：无裂纹；品质属性：挥发性有机化合物(72h)-苯、甲苯、二甲苯、总挥发性有机化合物(TVOC)等均要未检出；握螺钉力板面≥1500N，板边≥1100N；表面耐香烟灼烧达到5级，表面耐干热达到5级，表面耐污染腐蚀达到5级，表面耐龟裂达到5级，表面耐水蒸气达到5级，耐光色牢度达到5级；燃烧性能等级达到B1级，燃烧增长速率指数FIGRA0.2MJ≤120W/s,火焰横向蔓延未到达试样长翼边缘,600s的总放热量THR600s ≤7.5MJ,60s内焰尖高度Fs≤150mm，60s内无燃烧滴落物引燃滤纸现象，五氯苯酚(PCP)含量未检出。 2、封边：采用PVC封边条，符合QB/T4463-2013、SN/T3814-2014、GB/T43355-2023标准；短链氯化石蜡含量未检出，抗病毒活性率≥99.00%；外观：表面应无皱纹、裂纹、折痕、暗条痕、染色线、刀线、油渍、污点、黑斑、粘胶和杂质，无明显的气泡、针孔、划痕、波纹等瑕疵，表面应光滑，花纹应清晰、均匀，无漏印。压纹(压花)表面应有统一的花式。且压纹应清晰、均匀；耐干热性符合要求，耐磨性符合要求，耐开裂性(耐龟裂性)≥2级，耐老化性符合要求，耐冷热循环符合要求，耐光色牢度（灰色样卡）≥4 级；甲醛释放量未检出，氯乙烯单体未检出，可迁移元素(可溶性重金属)：铅、镉、铬、汞、砷、钡、锑、硒均未检出；邻苯二甲酸酯(DBP、BBP、DEHP、DNOP、DINP和 DIDP)的总量未检出；多溴联苯(PBB)未检出；多溴联苯醚(PBDE)未检出。 3、热熔胶：苯未检出，溶剂型胶粘剂VOC含量限量≤5g/L，黏合强度大，稳定性强，符合GB18583-2008《室内装饰装修材料胶粘剂中有害物质限量》、HJ2541-2016《环境标志产品技术要求胶粘剂》、GB 33372-2020《胶粘剂挥发性有机化合物限量》标准。 4、三合一连接件：中性盐雾试验（NSS）连续喷雾≥200h，镀（涂）层对基体的保护等级达到10级，镀（涂）层本身耐腐蚀等级达到10级，符合QB/T3826-1999《轻工产品金属镀层和化学处理层的耐腐蚀试验方法中性盐雾试验(NSS)法》；GB/T28203-2011《家具用连接件技术要求及试验方法》标准。 5、门铰：采用阻尼门铰，耐久性检测≥20万次，功能无损坏；符合QB/T 2189-2013《家具五金 杯状暗铰链》标准。 | 教学 | 个 | 1 | 733 | 733
45 | =DISPIMG("ID_331E95B5FDEA4E6EB68AE3341B9A8C81",1) | 组合沙发6 | 沙发 | 3500+2300*680 | 如图 | 1、面料：采用西皮，干擦500次、湿擦250次、碱性汗液80次均合格，涂层厚度25μm均≥4级；涂层粘着牢度≥2.5N/10mm；耐折牢度(50000次)无裂纹；耐磨性(CS-10,500g,500r)无明显损伤、剥落；气味≤3级；pH≥3，材质鉴别(PVC/PU革)：聚氯乙烯(PVC)人造革(人造革)，符合GB/T16799-2018《家具用皮革》；GB/T30695-2014《聚氯乙烯、聚氨酯人造革(合成革)材质鉴别方法》标准。 2、海绵：采用高弹阻燃海绵，阻燃II级，通过模拟火柴火焰引燃试验，回弹率≥45%，拉伸强度≥130Kpa，表观密度偏差±2.0kg/m³，75%压缩永久变形≤5%，65%/25%压陷比≥2.0；气味等级≥7级，断裂伸长率≥160%；撕裂强度≥3.5N/cm；干热老化后拉伸强度≥95kPa；干热老化后拉伸强度变化率≤±20%；湿热老化后拉伸强度≥120kPa；湿热老化后拉伸强度变化率≤±30%；甲醛散发未检出，符合GB/T 10802-2023《通用软质聚氨酯泡沫塑料》；GB 17927-2024《家具阻燃性能安全技术规范》标准。 3、框架：采用优质橡木实木方钉架，经过烘干、杀虫、除菌处理，经过防虫、防霉变处理，甲醛释放量≤0.04mg/m3，木材含水率:6-8%，符合GB/T 1927.4-2021《无疵小试样木材物理力学性质试验方法第4部分:含水率测定》、GB/T 3324-2024《木家具通用技术条件》标准。 4、脚架：采用冷轧钢管制作而成，冷轧钢管符合QB/T 4767-2014、QB/T3827-1999、QB/T3826-1999、QB/T3828-1999、GB/T 10125-2021、GB/T 6461-2002、GB/T1741-2020、QB/T4371-2012、GB/T 700-2006、GB/T 4336-2016标准，金属件外观性能要求合格，耐腐蚀180h后，检查划道两侧3mm以外，应无锈迹、剥落、起皱、变色和失光等现象，180h内，观察在溶液中样板上划道两侧3mm以外,应无鼓泡产生，硬度≥3H、冲击强度：冲击高度400mm，应无剥落、裂纹、皱纹，附着力0级，乙酸盐雾试验（ASS试验）（连续喷雾≥300小时），镀（涂）层对基体的保护等级10级，镀(涂)层本身的耐腐蚀等级10级，中性盐雾（连续喷雾≥300小时），镀(涂)层对基体的保护等级10级，镀(涂)层本身的耐腐蚀等级10级，铜盐加速乙酸盐雾（连续喷雾≥300小时），镀（涂）层对基体的保护等级10级，耐霉菌性：≥4种霉菌，耐霉菌性等级均达到0级，抗菌性能：≥4种菌种，抑菌率均≥95%，下屈服强度≥195N/mm²；抗拉强度315~430N/mm²；断后伸长率≥26%；化学成分：C≤ 0.12%,Si≤ 0.3% ,Mn≤ 0.5%,P≤0.035%，S≤ 0.035%，Ni≤0.3% Cr≤ 0.3%,Cu≤ 0.3%,N≤ 0.012%，弯曲试验：试验后，试样弯曲部位外表面无肉眼可见的裂纹。 | 教学 | 张 | 1 | 12780 | 12780
46 | =DISPIMG("ID_6D136373303744DAA12E721DD135520B",1) | 沙发椅a | 椅子 | 670*820*750 | 如图 | 1、面料：采用西皮，干擦500次、湿擦250次、碱性汗液80次均合格，涂层厚度25μm均≥4级；涂层粘着牢度≥2.5N/10mm；耐折牢度(50000次)无裂纹；耐磨性(CS-10,500g,500r)无明显损伤、剥落；气味≤3级；pH≥3，材质鉴别(PVC/PU革)：聚氯乙烯(PVC)人造革(人造革)，符合GB/T16799-2018《家具用皮革》；GB/T30695-2014《聚氯乙烯、聚氨酯人造革(合成革)材质鉴别方法》标准。 2、软包托架饰面：采用优质西皮，游离甲醛未检出，挥发性有机物（V0C）未检出，防霉等级（桔青霉）达到1级，透气性好，韧性高，符合GB/T16799-2018《家具用皮革》；GB20400-2006《皮革和皮毛有害物质限量》；HJ507-2009《环境标志产品技术要求 皮革和合成革》；QB/T 4199-2011《皮革防霉性能测试方法》标准。 3、海绵：采用高弹阻燃海绵，阻燃II级，通过模拟火柴火焰引燃试验，回弹率≥45%，拉伸强度≥130Kpa，表观密度偏差±2.0kg/m³，75%压缩永久变形≤5%，65%/25%压陷比≥2.0；气味等级≥7级，断裂伸长率≥160%；撕裂强度≥3.5N/cm；干热老化后拉伸强度≥95kPa；干热老化后拉伸强度变化率≤±20%；湿热老化后拉伸强度≥120kPa；湿热老化后拉伸强度变化率≤±30%；甲醛散发未检出，符合GB/T 10802-2023《通用软质聚氨酯泡沫塑料》；GB 17927-2024《家具阻燃性能安全技术规范》标准。 4、内框：采用优质曲木板，符合GB/T 22350-2017、GB/T 39600-2021标准；甲醛释放量（气候箱法）≤0.025mg/m³；外观质量合格；表面划痕合格；表面压痕合格。 5、脚架：采用冷轧钢管制作而成，冷轧钢管符合QB/T 4767-2014、QB/T3827-1999、QB/T3826-1999、QB/T3828-1999、GB/T 10125-2021、GB/T 6461-2002、GB/T1741-2020、QB/T4371-2012、GB/T 700-2006、GB/T 4336-2016标准，金属件外观性能要求合格，耐腐蚀180h后，检查划道两侧3mm以外，应无锈迹、剥落、起皱、变色和失光等现象，180h内，观察在溶液中样板上划道两侧3mm以外,应无鼓泡产生，硬度≥3H、冲击强度：冲击高度400mm，应无剥落、裂纹、皱纹，附着力0级，乙酸盐雾试验（ASS试验）（连续喷雾≥300小时），镀（涂）层对基体的保护等级10级，镀(涂)层本身的耐腐蚀等级10级，中性盐雾（连续喷雾≥300小时），镀(涂)层对基体的保护等级10级，镀(涂)层本身的耐腐蚀等级10级，铜盐加速乙酸盐雾（连续喷雾≥300小时），镀（涂）层对基体的保护等级10级，耐霉菌性：≥4种霉菌，耐霉菌性等级均达到0级，抗菌性能：≥4种菌种，抑菌率均≥95%，下屈服强度≥195N/mm²；抗拉强度315~430N/mm²；断后伸长率≥26%；化学成分：C≤ 0.12%,Si≤ 0.3% ,Mn≤ 0.5%,P≤0.035%，S≤ 0.035%，Ni≤0.3% Cr≤ 0.3%,Cu≤ 0.3%,N≤ 0.012%，弯曲试验：试验后，试样弯曲部位外表面无肉眼可见的裂纹。 | 教学 | 张 | 2 | 2466 | 4932
47 | =DISPIMG("ID_D7FCE723F8E040FB8758D890E7FFEB02",1) | 休闲沙发a | 沙发 | 600*600*430 | 如图 | 1、面料：采用西皮，干擦500次、湿擦250次、碱性汗液80次均合格，涂层厚度25μm均≥4级；涂层粘着牢度≥2.5N/10mm；耐折牢度(50000次)无裂纹；耐磨性(CS-10,500g,500r)无明显损伤、剥落；气味≤3级；pH≥3，材质鉴别(PVC/PU革)：聚氯乙烯(PVC)人造革(人造革)，符合GB/T16799-2018《家具用皮革》；GB/T30695-2014《聚氯乙烯、聚氨酯人造革(合成革)材质鉴别方法》标准。 2、海绵：采用高弹阻燃海绵，阻燃II级，通过模拟火柴火焰引燃试验，回弹率≥45%，拉伸强度≥130Kpa，表观密度偏差±2.0kg/m³，75%压缩永久变形≤5%，65%/25%压陷比≥2.0；气味等级≥7级，断裂伸长率≥160%；撕裂强度≥3.5N/cm；干热老化后拉伸强度≥95kPa；干热老化后拉伸强度变化率≤±20%；湿热老化后拉伸强度≥120kPa；湿热老化后拉伸强度变化率≤±30%；甲醛散发未检出，符合GB/T 10802-2023《通用软质聚氨酯泡沫塑料》；GB 17927-2024《家具阻燃性能安全技术规范》标准。 3、框架：采用优质橡木实木方钉架，经过烘干、杀虫、除菌处理，经过防虫、防霉变处理，甲醛释放量≤0.04mg/m3，木材含水率:6-8%，符合GB/T 1927.4-2021《无疵小试样木材物理力学性质试验方法第4部分:含水率测定》、GB/T 3324-2024《木家具通用技术条件》标准。 4、脚架：采用冷轧钢管制作而成，冷轧钢管符合QB/T 4767-2014、QB/T3827-1999、QB/T3826-1999、QB/T3828-1999、GB/T 10125-2021、GB/T 6461-2002、GB/T1741-2020、QB/T4371-2012、GB/T 700-2006、GB/T 4336-2016标准，金属件外观性能要求合格，耐腐蚀180h后，检查划道两侧3mm以外，应无锈迹、剥落、起皱、变色和失光等现象，180h内，观察在溶液中样板上划道两侧3mm以外,应无鼓泡产生，硬度≥3H、冲击强度：冲击高度400mm，应无剥落、裂纹、皱纹，附着力0级，乙酸盐雾试验（ASS试验）（连续喷雾≥300小时），镀（涂）层对基体的保护等级10级，镀(涂)层本身的耐腐蚀等级10级，中性盐雾（连续喷雾≥300小时），镀(涂)层对基体的保护等级10级，镀(涂)层本身的耐腐蚀等级10级，铜盐加速乙酸盐雾（连续喷雾≥300小时），镀（涂）层对基体的保护等级10级，耐霉菌性：≥4种霉菌，耐霉菌性等级均达到0级，抗菌性能：≥4种菌种，抑菌率均≥95%，下屈服强度≥195N/mm²；抗拉强度315~430N/mm²；断后伸长率≥26%；化学成分：C≤ 0.12%,Si≤ 0.3% ,Mn≤ 0.5%,P≤0.035%，S≤ 0.035%，Ni≤0.3% Cr≤ 0.3%,Cu≤ 0.3%,N≤ 0.012%，弯曲试验：试验后，试样弯曲部位外表面无肉眼可见的裂纹。 | 教学 | 张 | 2 | 1405 | 2810
48 | =DISPIMG("ID_BD2A49DF25A54970AC52D01ED46E1C2B",1) | 休闲茶几b | 茶几 | Φ700*400H | 如图 | 1、基材：基材采用中密度纤维板，符合GB/T 11718-2021、QB/T4371-2012、JC/T 2039-2010、GB/T 29899-2024标准，甲醛释放量(气候箱法)未检出；抗菌性能：大肠杆菌(大肠埃希氏菌)的抑菌率≥99%；防霉性能：黑曲霉的防霉等级达到0级；物理力学性能：静曲强度≥35MPa、弹性模量≥7200MPa、内胶合强度≥0.9MPa；品质属性：挥发性有机化合物释放浓度(7d)-苯、甲苯、二甲苯、总挥发性有机化合物(TVOC)等均未检出； 2、贴面：采用实木木皮，木皮符合GB/T 13010-2020、QB/T 4371-2012、GB/T 1741-2020、HJ571-2010标准；甲醛释放量≤0.1mg/L；木材含水率8-10%，外观质量；表面粗糙度；抗菌性能：金黄色葡萄球菌、大肠埃希氏菌、肺炎克雷伯氏菌、表皮葡萄球菌、白色葡萄球菌、鼠伤寒沙门氏菌、枯草芽孢杆菌、乙型溶血性链球菌、铜绿假单胞菌、痤疮丙酸杆菌，抑菌率≥99%；土曲霉、绳状青霉、宛氏拟青霉、桔青霉、产黄青霉、大毛霉、球毛壳霉、出芽短梗霉、烟曲霉、巴西曲霉，耐霉菌性等级0级，甲醛释放量≤0.015mg/m³，挥发性有机化合物（72h）-苯未检出（检出限：0.53μg/m³），甲苯未检出（检出限：0.54μg/m³），二甲苯未检出（检出限：1.17μg/m³），总挥发性有机化合物（TVOC）未检出（检出限：9.6μg/m³），总挥发性有机化合物（TVOC）的释放率≤0.5mg/㎡.h（72h）。 3、脚架：采用冷轧钢管制作而成，冷轧钢管符合QB/T 4767-2014、QB/T3827-1999、QB/T3826-1999、QB/T3828-1999、GB/T 10125-2021、GB/T 6461-2002、GB/T1741-2020、QB/T4371-2012、GB/T 700-2006、GB/T 4336-2016标准，金属件外观性能要求合格，耐腐蚀180h后，检查划道两侧3mm以外，应无锈迹、剥落、起皱、变色和失光等现象，180h内，观察在溶液中样板上划道两侧3mm以外,应无鼓泡产生，硬度≥3H、冲击强度：冲击高度400mm，应无剥落、裂纹、皱纹，附着力0级，乙酸盐雾试验（ASS试验）（连续喷雾≥300小时），镀（涂）层对基体的保护等级10级，镀(涂)层本身的耐腐蚀等级10级，中性盐雾（连续喷雾≥300小时），镀(涂)层对基体的保护等级10级，镀(涂)层本身的耐腐蚀等级10级，铜盐加速乙酸盐雾（连续喷雾≥300小时），镀（涂）层对基体的保护等级10级，耐霉菌性：≥4种霉菌，耐霉菌性等级均达到0级，抗菌性能：≥4种菌种，抑菌率均≥95%，下屈服强度≥195N/mm²；抗拉强度315~430N/mm²；断后伸长率≥26%；化学成分：C≤ 0.12%,Si≤ 0.3% ,Mn≤ 0.5%,P≤0.035%，S≤ 0.035%，Ni≤0.3% Cr≤ 0.3%,Cu≤ 0.3%,N≤ 0.012%，弯曲试验：试验后，试样弯曲部位外表面无肉眼可见的裂纹。。 4、哑光烤漆工艺。 | 教学 | 张 | 1 | 1432 | 1432
49 | =DISPIMG("ID_BBA11C9250F24554BC3630B9AAABEBBB",1) | 边几a | 茶几 | 560*420*510 | 如图 | 1、面板：哑光烤漆工艺，基材采用中密度纤维板，符合GB/T 11718-2021、QB/T4371-2012、JC/T 2039-2010、GB/T 29899-2024标准，甲醛释放量(气候箱法)未检出；抗菌性能：大肠杆菌(大肠埃希氏菌)的抑菌率≥99%；防霉性能：黑曲霉的防霉等级达到0级；物理力学性能：静曲强度≥35MPa、弹性模量≥7200MPa、内胶合强度≥0.9MPa；品质属性：挥发性有机化合物释放浓度(7d)-苯、甲苯、二甲苯、总挥发性有机化合物(TVOC)等均未检出； 2、脚架：采用冷轧钢管制作而成，冷轧钢管符合QB/T 4767-2014、QB/T3827-1999、QB/T3826-1999、QB/T3828-1999、GB/T 10125-2021、GB/T 6461-2002、GB/T1741-2020、QB/T4371-2012、GB/T 700-2006、GB/T 4336-2016标准，金属件外观性能要求合格，耐腐蚀180h后，检查划道两侧3mm以外，应无锈迹、剥落、起皱、变色和失光等现象，180h内，观察在溶液中样板上划道两侧3mm以外,应无鼓泡产生，硬度≥3H、冲击强度：冲击高度400mm，应无剥落、裂纹、皱纹，附着力0级，乙酸盐雾试验（ASS试验）（连续喷雾≥300小时），镀（涂）层对基体的保护等级10级，镀(涂)层本身的耐腐蚀等级10级，中性盐雾（连续喷雾≥300小时），镀(涂)层对基体的保护等级10级，镀(涂)层本身的耐腐蚀等级10级，铜盐加速乙酸盐雾（连续喷雾≥300小时），镀（涂）层对基体的保护等级10级，耐霉菌性：≥4种霉菌，耐霉菌性等级均达到0级，抗菌性能：≥4种菌种，抑菌率均≥95%，下屈服强度≥195N/mm²；抗拉强度315~430N/mm²；断后伸长率≥26%；化学成分：C≤ 0.12%,Si≤ 0.3% ,Mn≤ 0.5%,P≤0.035%，S≤ 0.035%，Ni≤0.3% Cr≤ 0.3%,Cu≤ 0.3%,N≤ 0.012%，弯曲试验：试验后，试样弯曲部位外表面无肉眼可见的裂纹。 | 教学 | 张 | 1 | 940 | 940
50 | =DISPIMG("ID_8A132900507F43089AB4EBEACF1F182F",1) | 吧椅 | 椅子 | 常规 | 如图 | 1、面料：采用西皮，干擦500次、湿擦250次、碱性汗液80次均合格，涂层厚度25μm均≥4级；涂层粘着牢度≥2.5N/10mm；耐折牢度(50000次)无裂纹；耐磨性(CS-10,500g,500r)无明显损伤、剥落；气味≤3级；pH≥3，材质鉴别(PVC/PU革)：聚氯乙烯(PVC)人造革(人造革)，符合GB/T16799-2018《家具用皮革》；GB/T30695-2014《聚氯乙烯、聚氨酯人造革(合成革)材质鉴别方法》标准。 2、海绵：采用高弹阻燃海绵，阻燃II级，通过模拟火柴火焰引燃试验，回弹率≥45%，拉伸强度≥130Kpa，表观密度偏差±2.0kg/m³，75%压缩永久变形≤5%，65%/25%压陷比≥2.0；气味等级≥7级，断裂伸长率≥160%；撕裂强度≥3.5N/cm；干热老化后拉伸强度≥95kPa；干热老化后拉伸强度变化率≤±20%；湿热老化后拉伸强度≥120kPa；湿热老化后拉伸强度变化率≤±30%；甲醛散发未检出，符合GB/T 10802-2023《通用软质聚氨酯泡沫塑料》；GB 17927-2024《家具阻燃性能安全技术规范》标准。 3、内框：采用优质曲木板，符合GB/T 22350-2017、GB/T 39600-2021标准；甲醛释放量（气候箱法）≤0.025mg/m³；外观质量合格；表面划痕合格；表面压痕合格。 4、脚架：采用冷轧钢管制作而成，冷轧钢管符合QB/T 4767-2014、QB/T3827-1999、QB/T3826-1999、QB/T3828-1999、GB/T 10125-2021、GB/T 6461-2002、GB/T1741-2020、QB/T4371-2012、GB/T 700-2006、GB/T 4336-2016标准，金属件外观性能要求合格，耐腐蚀180h后，检查划道两侧3mm以外，应无锈迹、剥落、起皱、变色和失光等现象，180h内，观察在溶液中样板上划道两侧3mm以外,应无鼓泡产生，硬度≥3H、冲击强度：冲击高度400mm，应无剥落、裂纹、皱纹，附着力0级，乙酸盐雾试验（ASS试验）（连续喷雾≥300小时），镀（涂）层对基体的保护等级10级，镀(涂)层本身的耐腐蚀等级10级，中性盐雾（连续喷雾≥300小时），镀(涂)层对基体的保护等级10级，镀(涂)层本身的耐腐蚀等级10级，铜盐加速乙酸盐雾（连续喷雾≥300小时），镀（涂）层对基体的保护等级10级，耐霉菌性：≥4种霉菌，耐霉菌性等级均达到0级，抗菌性能：≥4种菌种，抑菌率均≥95%，下屈服强度≥195N/mm²；抗拉强度315~430N/mm²；断后伸长率≥26%；化学成分：C≤ 0.12%,Si≤ 0.3% ,Mn≤ 0.5%,P≤0.035%，S≤ 0.035%，Ni≤0.3% Cr≤ 0.3%,Cu≤ 0.3%,N≤ 0.012%，弯曲试验：试验后，试样弯曲部位外表面无肉眼可见的裂纹。。 5、气压棒：采用优质气压棒，气弹簧活塞杆涂镀层应均匀、循环寿命10万次：经高低温性能试验后的气弹簧，再经10×10⁴次循环寿命（当行程≤60mm时，按实际行程；当行程＞60mm时，按60mm行程）试验后，公称力Fa的总衰减量应不大于13。；乙酸盐雾试验（ASS）连续喷雾≥260h，镀（涂）层对基体的保护等级达到10级，镀（涂）层本身耐腐蚀等级达到10级；符合QB/T3827-1999《轻工产品金属镀层和化学处理层的耐腐蚀试验方法乙酸盐雾试验(ASS)法》；GB/T29525-2013《座椅升降气弹簧技术条件》标准。 | 教学 | 张 | 4 | 907 | 3628
51 | =DISPIMG("ID_1E5524D8A588472FBB064AF3493C81F6",1) | 休闲椅b | 椅子 | 620*860*660 | 如图 | 1、面料：采用西皮，干擦500次、湿擦250次、碱性汗液80次均合格，涂层厚度25μm均≥4级；涂层粘着牢度≥2.5N/10mm；耐折牢度(50000次)无裂纹；耐磨性(CS-10,500g,500r)无明显损伤、剥落；气味≤3级；pH≥3，材质鉴别(PVC/PU革)：聚氯乙烯(PVC)人造革(人造革)，符合GB/T16799-2018《家具用皮革》；GB/T30695-2014《聚氯乙烯、聚氨酯人造革(合成革)材质鉴别方法》标准。 2、海绵：采用高弹阻燃海绵，阻燃II级，通过模拟火柴火焰引燃试验，回弹率≥45%，拉伸强度≥130Kpa，表观密度偏差±2.0kg/m³，75%压缩永久变形≤5%，65%/25%压陷比≥2.0；气味等级≥7级，断裂伸长率≥160%；撕裂强度≥3.5N/cm；干热老化后拉伸强度≥95kPa；干热老化后拉伸强度变化率≤±20%；湿热老化后拉伸强度≥120kPa；湿热老化后拉伸强度变化率≤±30%；甲醛散发未检出，符合GB/T 10802-2023《通用软质聚氨酯泡沫塑料》；GB 17927-2024《家具阻燃性能安全技术规范》标准。 3、框架/脚架：采用优质白腊木实木，经过烘干、杀虫、除菌处理，经过防虫、防霉变处理，含水率≤10%；挥发性有机化合物（72h）：苯未检出，甲苯未检出，二甲苯未检出，总挥发性有机化合物（TVOC）未检出；甲醛释放量（干燥器法）≤0.1mg/L；五氯苯酚含量未检出；木制件外观合格；材种鉴定：白蜡木；燃烧性能等级B1级：燃烧增长速率指数≤120W/s、600s的总放热量THR600s≤7.5MJ、60s内无燃烧滴落物引燃滤纸现象；抗细菌性能：萎缩芽孢杆菌、奇异变形杆菌、藤黄微球菌、肺炎克雷伯氏菌、白色念珠菌抗细菌率均≥99%；防霉菌性能：灰绿曲霉、宛氏拟青霉、烟曲霉、土曲霉、出芽短梗霉防霉性等级均达到0级；氨释放量（干燥器法）未检出，符合GB/T 1927.4-2021、GB 18580-2017、GB/T 39600-2021、LY/T 1985-2011、GB/T 29894-2013、GB 8624-2012、JC/T 2039-2010、GB/T36022-2018标准。 4、油漆：符合HJ 2537-2014《环境标志产品技术要求 水性涂料》JC/T 1074-2021《室内空气净化功能涂覆材料净化性能》GB/T 23999-2009《室内装饰装修用水性木器涂料》GB/T 1741-2020《漆膜耐霉菌性测定法》：耐霉菌性：绿色木霉耐霉菌性等级达到0级；抗细菌性能：大肠埃希氏菌（大肠杆菌）抗菌率均≥99%；有害物质限量的限量值要求：甲醛含量未检出，卤代烃总和含量（限二氯甲烷、三氯甲烷、四氯化碳、1,1-二氯乙烷、1,2-二氯乙烷、1,1,1-三氯乙烷、1,1,2-三氯乙烷、1,2-二氯丙烷、1,2,3-三氯丙烷、三氯乙烯、四氯乙烯）均未检出；工业涂料中有害物质限量：挥发性有机化合物（VOC）未检出；室内空气净化功能涂覆材料净化性能：W型-净化效率-I类（IS）-甲醛≥80%；硬度（擦伤）≥4H。 | 教学 | 张 | 13 | 2075 | 26975
52 | =DISPIMG("ID_994A6E6E64B34D76A696E79ECD53AB45",1) | 休闲桌a | 桌子 | Φ600*H750 | 如图 | 1、基材：基材采用中密度纤维板，符合GB/T 11718-2021、QB/T4371-2012、JC/T 2039-2010、GB/T 29899-2024标准，甲醛释放量(气候箱法)未检出；抗菌性能：大肠杆菌(大肠埃希氏菌)的抑菌率≥99%；防霉性能：黑曲霉的防霉等级达到0级；物理力学性能：静曲强度≥35MPa、弹性模量≥7200MPa、内胶合强度≥0.9MPa；品质属性：挥发性有机化合物释放浓度(7d)-苯、甲苯、二甲苯、总挥发性有机化合物(TVOC)等均未检出； 2、贴面：采用实木木皮，木皮符合GB/T 13010-2020、QB/T 4371-2012、GB/T 1741-2020、HJ571-2010标准；甲醛释放量≤0.1mg/L；木材含水率8-10%，外观质量；表面粗糙度；抗菌性能：金黄色葡萄球菌、大肠埃希氏菌、肺炎克雷伯氏菌、表皮葡萄球菌、白色葡萄球菌、鼠伤寒沙门氏菌、枯草芽孢杆菌、乙型溶血性链球菌、铜绿假单胞菌、痤疮丙酸杆菌，抑菌率≥99%；土曲霉、绳状青霉、宛氏拟青霉、桔青霉、产黄青霉、大毛霉、球毛壳霉、出芽短梗霉、烟曲霉、巴西曲霉，耐霉菌性等级0级，甲醛释放量≤0.015mg/m³，挥发性有机化合物（72h）-苯未检出（检出限：0.53μg/m³），甲苯未检出（检出限：0.54μg/m³），二甲苯未检出（检出限：1.17μg/m³），总挥发性有机化合物（TVOC）未检出（检出限：9.6μg/m³），总挥发性有机化合物（TVOC）的释放率≤0.5mg/㎡.h（72h）。 3、油漆：符合HJ 2537-2014《环境标志产品技术要求 水性涂料》JC/T 1074-2021《室内空气净化功能涂覆材料净化性能》GB/T 23999-2009《室内装饰装修用水性木器涂料》GB/T 1741-2020《漆膜耐霉菌性测定法》：耐霉菌性：绿色木霉耐霉菌性等级达到0级；抗细菌性能：大肠埃希氏菌（大肠杆菌）抗菌率均≥99%；有害物质限量的限量值要求：甲醛含量未检出，卤代烃总和含量（限二氯甲烷、三氯甲烷、四氯化碳、1,1-二氯乙烷、1,2-二氯乙烷、1,1,1-三氯乙烷、1,1,2-三氯乙烷、1,2-二氯丙烷、1,2,3-三氯丙烷、三氯乙烯、四氯乙烯）均未检出；工业涂料中有害物质限量：挥发性有机化合物（VOC）未检出；室内空气净化功能涂覆材料净化性能：W型-净化效率-I类（IS）-甲醛≥80%；硬度（擦伤）≥4H。 4、脚架：采用冷轧钢管制作而成，冷轧钢管符合QB/T 4767-2014、QB/T3827-1999、QB/T3826-1999、QB/T3828-1999、GB/T 10125-2021、GB/T 6461-2002、GB/T1741-2020、QB/T4371-2012、GB/T 700-2006、GB/T 4336-2016标准，金属件外观性能要求合格，耐腐蚀180h后，检查划道两侧3mm以外，应无锈迹、剥落、起皱、变色和失光等现象，180h内，观察在溶液中样板上划道两侧3mm以外,应无鼓泡产生，硬度≥3H、冲击强度：冲击高度400mm，应无剥落、裂纹、皱纹，附着力0级，乙酸盐雾试验（ASS试验）（连续喷雾≥300小时），镀（涂）层对基体的保护等级10级，镀(涂)层本身的耐腐蚀等级10级，中性盐雾（连续喷雾≥300小时），镀(涂)层对基体的保护等级10级，镀(涂)层本身的耐腐蚀等级10级，铜盐加速乙酸盐雾（连续喷雾≥300小时），镀（涂）层对基体的保护等级10级，耐霉菌性：≥4种霉菌，耐霉菌性等级均达到0级，抗菌性能：≥4种菌种，抑菌率均≥95%，下屈服强度≥195N/mm²；抗拉强度315~430N/mm²；断后伸长率≥26%；化学成分：C≤ 0.12%,Si≤ 0.3% ,Mn≤ 0.5%,P≤0.035%，S≤ 0.035%，Ni≤0.3% Cr≤ 0.3%,Cu≤ 0.3%,N≤ 0.012%，弯曲试验：试验后，试样弯曲部位外表面无肉眼可见的裂纹。 | 教学 | 张 | 5 | 1608 | 8040
53 | =DISPIMG("ID_87489BA2BB48428699A43B05F028FEA8",1) | 讨论桌h | 桌子 | 4000*1200*750 | 如图 | 1、板材：采用浸渍胶膜纸饰面刨花板，符合GB/T 15102-2017、GB/T 17657-2022、GB/T 4897-2015、GB/T39600-2021、LY/T 1985-2011、JC/T 2039-2010、GB 8624-2012、HJ 571-2010、GB/T 36022-2018标准；甲醛释放量(气候箱法)≤0.025mg/m³，室内用人造板及其制品甲醛释放量分级达到ENF级；氨释放量(干燥器法)未检出；抗细菌性能：大肠埃希氏菌、表皮葡萄球菌、白色葡萄球菌等抗细菌率均≥99%，防霉菌性能：黑曲霉、宛氏拟青霉、出芽短梗霉等的防霉菌等级均达到0级；密度≥0.6g/cm³，耐高温性能：无裂纹；品质属性：挥发性有机化合物(72h)-苯、甲苯、二甲苯、总挥发性有机化合物(TVOC)等均要未检出；握螺钉力板面≥1500N，板边≥1100N；表面耐香烟灼烧达到5级，表面耐干热达到5级，表面耐污染腐蚀达到5级，表面耐龟裂达到5级，表面耐水蒸气达到5级，耐光色牢度达到5级；燃烧性能等级达到B1级，燃烧增长速率指数FIGRA0.2MJ≤120W/s,火焰横向蔓延未到达试样长翼边缘,600s的总放热量THR600s ≤7.5MJ,60s内焰尖高度Fs≤150mm，60s内无燃烧滴落物引燃滤纸现象，五氯苯酚(PCP)含量未检出。 2、封边：采用PVC封边条，符合GB/T 32487-2016、GB/T 16422.2-2022、GB/T 24128-2018标准；抗菌性能：肺炎克雷伯氏菌，痤疮丙酸杆菌，抗菌率均≥99%，防霉性能：大毛霉、光孢短柄帚霉，防霉等级均达到0级，可迁移元素的最大限量要求：铅、镉、铬、锑、钡、硒、砷、汞均≤5mg/kg，有害物质限量要求：多环芳烃-苯并[a]芘≤1mg/kg、16种多环芳烃（PAH）总量≤10mg/kg，塑料材料理化性能：耐老化性(氙弧灯人工气候老化)-室内用≥300h，冲击强度的保持率≥68.9%，外观颜色变色评级≥4级，冲击强度≥10J/㎡，理化性能：耐干热性：应无龟裂、无鼓泡、耐磨性，磨30r后无露底现象、耐开裂性（耐龟裂性）≥1级、耐冷热循环性应无龟裂、无鼓泡、耐光色牢度（灰色样卡）≥4级、有害物质限量：甲醛释放量未检出（检出限：0.1mg/L）、氯乙烯单体未检出、邻苯二甲酸酯的总量≤0.1%、多溴联苯(PBB)未检出（检出限：5mg/kg）、多溴联苯醚(PBDE)未检出（检出限：5mg/kg）。 3、热熔胶：总挥发性有机物（TVOC）-水基型-水基型和溶剂型胶粘剂≤40g/L；水基型胶粘剂中有害物质限量值：游离甲醛（橡胶类胶粘剂）≤1.0g/kg，符合GB18583-2008《室内装饰装修材料胶粘剂中有害物质限量》。 4、脚架：采用冷轧钢管制作而成，冷轧钢管符合QB/T 4767-2014、QB/T3827-1999、QB/T3826-1999、QB/T3828-1999、GB/T 10125-2021、GB/T 6461-2002、GB/T1741-2020、QB/T4371-2012、GB/T 700-2006、GB/T 4336-2016标准，金属件外观性能要求合格，耐腐蚀180h后，检查划道两侧3mm以外，应无锈迹、剥落、起皱、变色和失光等现象，180h内，观察在溶液中样板上划道两侧3mm以外,应无鼓泡产生，硬度≥3H、冲击强度：冲击高度400mm，应无剥落、裂纹、皱纹，附着力0级，乙酸盐雾试验（ASS试验）（连续喷雾≥300小时），镀（涂）层对基体的保护等级10级，镀(涂)层本身的耐腐蚀等级10级，中性盐雾（连续喷雾≥300小时），镀(涂)层对基体的保护等级10级，镀(涂)层本身的耐腐蚀等级10级，铜盐加速乙酸盐雾（连续喷雾≥300小时），镀（涂）层对基体的保护等级10级，耐霉菌性：≥4种霉菌，耐霉菌性等级均达到0级，抗菌性能：≥4种菌种，抑菌率均≥95%，下屈服强度≥195N/mm²；抗拉强度315~430N/mm²；断后伸长率≥26%；化学成分：C≤ 0.12%,Si≤ 0.3% ,Mn≤ 0.5%,P≤0.035%，S≤ 0.035%，Ni≤0.3% Cr≤ 0.3%,Cu≤ 0.3%,N≤ 0.012%，弯曲试验：试验后，试样弯曲部位外表面无肉眼可见的裂纹。 | 教学 | 张 | 1 | 8171 | 8171
54 | =DISPIMG("ID_168A9D8C53AD432F8081CC5E8D992C86",1) | 椅子e | 椅子 | 常规 | 如图 | 1、面料：采用西皮，干擦500次、湿擦250次、碱性汗液80次均合格，涂层厚度25μm均≥4级；涂层粘着牢度≥2.5N/10mm；耐折牢度(50000次)无裂纹；耐磨性(CS-10,500g,500r)无明显损伤、剥落；气味≤3级；pH≥3，材质鉴别(PVC/PU革)：聚氯乙烯(PVC)人造革(人造革)，符合GB/T16799-2018《家具用皮革》；GB/T30695-2014《聚氯乙烯、聚氨酯人造革(合成革)材质鉴别方法》标准。 2、海绵：采用高弹阻燃海绵，阻燃II级，通过模拟火柴火焰引燃试验，回弹率≥45%，拉伸强度≥130Kpa，表观密度偏差±2.0kg/m³，75%压缩永久变形≤5%，65%/25%压陷比≥2.0；气味等级≥7级，断裂伸长率≥160%；撕裂强度≥3.5N/cm；干热老化后拉伸强度≥95kPa；干热老化后拉伸强度变化率≤±20%；湿热老化后拉伸强度≥120kPa；湿热老化后拉伸强度变化率≤±30%；甲醛散发未检出，符合GB/T 10802-2023《通用软质聚氨酯泡沫塑料》；GB 17927-2024《家具阻燃性能安全技术规范》标准。 3、座板：采用优质曲木板，符合GB/T 22350-2017、GB/T 39600-2021标准；甲醛释放量（气候箱法）≤0.025mg/m³；外观质量合格；表面划痕合格；表面压痕合格。 4、油漆：符合HJ 2537-2014《环境标志产品技术要求 水性涂料》JC/T 1074-2021《室内空气净化功能涂覆材料净化性能》GB/T 23999-2009《室内装饰装修用水性木器涂料》GB/T 1741-2020《漆膜耐霉菌性测定法》：耐霉菌性：绿色木霉耐霉菌性等级达到0级；抗细菌性能：大肠埃希氏菌（大肠杆菌）抗菌率均≥99%；有害物质限量的限量值要求：甲醛含量未检出，卤代烃总和含量（限二氯甲烷、三氯甲烷、四氯化碳、1,1-二氯乙烷、1,2-二氯乙烷、1,1,1-三氯乙烷、1,1,2-三氯乙烷、1,2-二氯丙烷、1,2,3-三氯丙烷、三氯乙烯、四氯乙烯）均未检出；工业涂料中有害物质限量：挥发性有机化合物（VOC）未检出；室内空气净化功能涂覆材料净化性能：W型-净化效率-I类（IS）-甲醛≥80%；硬度（擦伤）≥4H。 | 教学 | 张 | 10 | 963 | 9630
4860238